## RESUMO
PREFEITURA MUNICIPAL DE PARANAÍTA
ESTADO DE MATO GROSSO
CNPJ 03.239.043/0001-12
Obras: Implantação de Bueiros Celurares em Croncreto
Local: Paranaíta - MT
Referencia: SICRO 10/2021; SINAPI 02/2022 - Ambas Sem Desoneração
RESUMO ORÇAMENTÁRIO
| META | CODIGO | DESCRIÇÃO DO ITEM | COORDENADAS | CURSO DÁGUA /ESTRADA | COMP. | VALOR
| 001 | 001 | IMPLANTAÇÃO DE BUEIRO DUPLO CELULAR DE CONCRETO 2,00X2,00 | LAT: 9° 39'07,92''S LONG. 56º35'09,84"O | RIO MATRICHÃ - VICINAL 3° OESTE | 12 | 224645.97
| 002 | 002 | IMPLANTAÇÃO DE BUEIRO SIMPLES CELULAR DE CONCRETO 2,00X2,00 | LAT: 9° 40'40,02''S LONG. 56º34'40,38"O | RIO SEM NOME-- BONANI/ VICINAL 3° OESTE | 12 | 193752.14
| 009 | 009 | IMPLANTAÇÃO DE BUEIRO DUPLO CELULAR DE CONCRETO 3,00X3,00 | LAT: 9° 42'27,45''S LONG. 56º33'58,76"O | RIO DO BUGÃO - MERCADÃO - VICINAL 3° OESTE | 12 | 304265.73
| 004 | 004 | IMPLANTAÇÃO DE BUEIRO SIMPLES CELULAR DE CONCRETO 2,00X2,00 | LAT: 9° 46'18,42''S LONG. 56°34'14,10"O | RIO CORGÃO 02- VICINAL 3° OESTE | 12 | 189680.25
| 005 | 005 | IMPLANTAÇÃO DE BUEIRO TRIPLO CELULAR DE CONCRETO 3,00X3,00 | LAT: 9° 43'57,54''S LONG. 56°35'00,54"O | RIO CORGÃO 03 - EST. PONTE VELHA | 12 | 369874.95
| 006 | 006 | IMPLANTAÇÃO DE BUEIRO DUPLO CELULAR DE CONCRETO 3,00X3,00 | LAT: 9° 42'47,16''S LONG. 56°31'19,14"O | RIO SEM NOME/ EST. COPACABANA | 12 | 300122.46
| 007 | 007 | IMPLANTAÇÃO DE BUEIRO DUPLO CELULAR DE CONCRETO 3,00X3,00 | LAT: 9° 38'21,00''S LONG. 56°27'18,12"O | CORREGO DO MALANDRO - VICINAL 1° LESTE | 12 | 296162.04
| 008 | 008 | IMPLANTAÇÃO DE BUEIRO DUPLO CELULAR DE CONCRETO 3,00X3,00 | LAT: 9° 47'07,16''S LONG. 56°23'06,31"O | RIO DA FOLHA - ESTRADA FLORESTA AZUL | 12 | 299177.46
| 010 | 010 | IMPLANTAÇÃO DE BUEIRO SIMPLES CELULAR DE CONCRETO 2,00X2,00 | LAT: 9° 31'32,75''S LONG. 56°30'10,59"O | RIO SEGRISTT/ ACESSO BALSO DO CAJUEIRO | 12 | 186333.44
| VALOR TOTAL | [5 empty] | 2364014.44

## PREENCHER (hidden)
| BUEIROS |  |  | PONTES
| TIPO | EXTENSÃO (m) |  | TIPO | QUANTIDADE (Und.)
BUEIRO CELULARES (ADUELAS) | BSCC 2.00 x 2.00 | 12 | 1 | PONTE DE 10m
| BSCC 2.50 x 2.50 |  |  | PONTE DE 12m
| BSCC 3.00 x 3.00 | 12 | 1 | PONTE DE 15m
| BDCC 2.00 x 2.00 |  |  | PONTE DE 18m
BDCC 2.50 x 2.50
BDCC 3.00 x 3.00
BTCC 2.00 x 2.00
| BTCC 2.50 x 2.50 |  |  | DISTÂNCIAS
| BTCC 3.00 x 3.00 | 12 | 1 | ORIGEM | Km
Cuiabá Npav
BUEIROS METÁLICOS | BSTM D=2,50 |  | 3 | Cuiabá Pav
| BSTM D=3.05 |  |  | Materiais Diversos Npav
| BDTM D=2,50 |  |  | Materiais Diversos Pav
BDTM D=3.05
| BTTM D=2,50 |  |  | SELECIONE O TIPO DE EXECUÇÃO - DIRETA OU INDIRETA
| BTTM D=3.05 |  |  | Tipo de Execução | Indireta
Direta
Indireta

## CRONOGRAMA
PREFEITURA MUNICIPAL DE PARANAÍTA
ESTADO DE MATO GROSSO
CNPJ 03.239.043/0001-12
Obras: Implantação de Bueiros Celurares em Croncreto
Local: Paranaíta - MT
Referencia: SICRO 10/2021; SINAPI 01/2022 - Ambas Desoneradas
CRONOGRAMA FISICO FINANCEIRO
LOTE | META | CODIGO | DESCRIÇÃO DO ITEM | SERVIÇOS | VALOR | % | 30 DIAS |  | 60 DIAS |  | 90 DIAS |  | 120 DIAS
[7 empty] | % | Valor (R$) | % | Valor (R$) | % | Valor (R$) | % | Valor (R$)
| 001 | 001 | IMPLANTAÇÃO DE BUEIRO DUPLO CELULAR DE CONCRETO 2,00X2,00 | ADM. LOCAL | 58940.72 | 26.24% | 13.56% | 7992.3616 | 29.95% | 17652.7456 | 39.2% | 23104.7622 | 17.29% | 10190.85 | 58940.7195 | 0.000488
|  |  |  | SERV. PRELIM. | 35769.63 | 15.92% | 62.82% | 22469.39 |  |  |  |  | 37.18% | 13300.24 | 35769.63 | 0
|  |  |  | DRENAGEM | 121326.75 | 54.01% |  |  | 40.91% | 49634.7 | 53.55% | 64966.84 | 5.543% | 6725.21 | 121326.75 | 0
|  |  |  | TERRAPLANAGEM | 8608.87 | 3.832% | [6 empty] | 100% | 8608.87 | 8608.87 | 0
|  |  |  | TOTAL | 224645.97 | 100% | 13.56% | 30461.7516 | 29.95% | 67287.4456 | 39.2% | 88071.6022 | 17.28% | 38825.17
[7 empty] | 13.56% | 30461.7516 | 43.51% | 97749.1973 | 82.72% | 185820.7995 | 100% | 224645.9695
| 002 | 002 | IMPLANTAÇÃO DE BUEIRO SIMPLES CELULAR DE CONCRETO 2,00X2,00 | ADM. LOCAL | 58940.72 | 30.42% | 16.67% | 9825.418 | 21.97% | 12949.2762 | 40.8% | 24047.8138 | 20.56% | 12118.21 | 58940.718 | 0.002032
|  |  |  | SERV. PRELIM. | 35769.63 | 18.46% | 62.82% | 22469.39 |  |  |  |  | 37.18% | 13300.24 | 35769.63 | 0
|  |  |  | DRENAGEM | 90432.92 | 46.67% |  |  | 32.76% | 29623.56 | 60.83% | 55006.52 | 6.417% | 5802.84 | 90432.92 | 0
|  |  |  | TERRAPLANAGEM | 8608.87 | 4.443% | [6 empty] | 100% | 8608.87 | 8608.87 | 0
|  |  |  | TOTAL | 193752.14 | 100% | 16.67% | 32294.808 | 21.97% | 42572.8362 | 40.8% | 79054.3338 | 20.56% | 39830.16
[7 empty] | 16.67% | 32294.808 | 38.64% | 74867.6442 | 79.44% | 153921.978 | 100% | 193752.138
| 009 | 009 | IMPLANTAÇÃO DE BUEIRO DUPLO CELULAR DE CONCRETO 3,00X3,00 | ADM. LOCAL | 58940.72 | 19.37% | 9.16% | 5398.97 | 24.52% | 14452.2645 | 53.78% | 31698.3192 | 12.54% | 7391.17 | 58940.7237 | -0.003712
|  |  |  | SERV. PRELIM. | 35769.63 | 11.76% | 62.82% | 22469.39 |  |  |  |  | 37.18% | 13300.24 | 35769.63 | 0
|  |  |  | DRENAGEM | 200946.51 | 66.04% |  |  | 29.94% | 60168.79 | 65.65% | 131930.93 | 4.403% | 8846.79 | 200946.51 | 0
|  |  |  | TERRAPLANAGEM | 8608.87 | 2.829% | [6 empty] | 100% | 8608.87 | 8608.87 | 0
|  |  |  | TOTAL | 304265.73 | 100% | 9.159% | 27868.36 | 24.52% | 74621.0545 | 53.78% | 163629.2492 | 12.54% | 38147.07
[7 empty] | 9.159% | 27868.36 | 33.68% | 102489.4145 | 87.46% | 266118.6637 | 100% | 304265.7337
| 004 | 004 | IMPLANTAÇÃO DE BUEIRO SIMPLES CELULAR DE CONCRETO 2,00X2,00 | ADM. LOCAL | 54898.79 | 28.94% | 16.67% | 9151.6283 | 21.96% | 12055.7743 | 40.82% | 22409.6861 | 20.55% | 11281.7
|  |  |  | SERV. PRELIM. | 35769.63 | 18.86% | 62.82% | 22469.39 |  |  |  |  | 37.18% | 13300.24
|  |  |  | DRENAGEM | 90402.96 | 47.66% |  |  | 32.74% | 29600.35 | 60.86% | 55021.11 | 6.395% | 5781.5
|  |  |  | TERRAPLANAGEM | 8608.87 | 4.539% | [6 empty] | 100% | 8608.87
|  |  |  | TOTAL | 189680.25 | 100% | 16.67% | 31621.0183 | 21.96% | 41656.1243 | 40.82% | 77430.7961 | 20.55% | 38972.31
[7 empty] | 16.67% | 31621.0183 | 38.63% | 73277.1426 | 79.45% | 150707.9387 | 100% | 189680.2487
| 005 | 005 | IMPLANTAÇÃO DE BUEIRO TRIPLO CELULAR DE CONCRETO 3,00X3,00 | ADM. LOCAL | 54898.79 | 14.84% | 7.13% | 3914.2837 | 29.09% | 15970.058 | 51.45% | 28245.4275 | 12.33% | 6769.02
|  |  |  | SERV. PRELIM. | 35769.63 | 9.671% | 62.82% | 22469.39 |  |  |  |  | 37.18% | 13300.24
|  |  |  | DRENAGEM | 265525.36 | 71.79% |  |  | 34.51% | 91633.56 | 61.03% | 162050.02 | 4.46% | 11841.78
|  |  |  | TERRAPLANAGEM | 13681.17 | 3.699% | [6 empty] | 100% | 13681.17
|  |  |  | TOTAL | 369874.95 | 100% | 7.133% | 26383.6737 | 29.09% | 107603.618 | 51.45% | 190295.4475 | 12.33% | 45592.21
[7 empty] | 7.133% | 26383.6737 | 36.23% | 133987.2917 | 87.67% | 324282.7392 | 100% | 369874.9492
| 006 | 006 | IMPLANTAÇÃO DE BUEIRO DUPLO CELULAR DE CONCRETO 3,00X3,00 | ADM. LOCAL | 54898.79 | 18.29% | 9.16% | 5028.7292 | 25.17% | 13818.0254 | 53.31% | 29266.5449 | 12.36% | 6785.49
|  |  |  | SERV. PRELIM. | 35769.63 | 11.92% | 62.82% | 22469.39 |  |  |  |  | 37.18% | 13300.24
|  |  |  | DRENAGEM | 200845.17 | 66.92% |  |  | 30.73% | 61716.43 | 65.09% | 130731.52 | 4.181% | 8397.22
|  |  |  | TERRAPLANAGEM | 8608.87 | 2.868% | [6 empty] | 100% | 8608.87
|  |  |  | TOTAL | 300122.46 | 100% | 9.162% | 27498.1192 | 25.17% | 75534.4554 | 53.31% | 159998.0649 | 12.36% | 37091.82
[7 empty] | 9.162% | 27498.1192 | 34.33% | 103032.5746 | 87.64% | 263030.6396 | 100% | 300122.4596
| 007 | 007 | IMPLANTAÇÃO DE BUEIRO DUPLO CELULAR DE CONCRETO 3,00X3,00 | ADM. LOCAL | 51880.58 | 17.52% | 9.2% | 4773.0134 | 25.21% | 13079.0942 | 53.21% | 27605.6566 | 12.38% | 6422.82
|  |  |  | SERV. PRELIM. | 35769.63 | 12.08% | 62.82% | 22469.39 |  |  |  |  | 37.18% | 13300.24
|  |  |  | DRENAGEM | 199902.96 | 67.5% |  |  | 30.81% | 61582.13 | 65.02% | 129974.41 | 4.175% | 8346.42
|  |  |  | TERRAPLANAGEM | 8608.87 | 2.907% | [6 empty] | 100% | 8608.87
|  |  |  | TOTAL | 296162.04 | 100% | 9.198% | 27242.4034 | 25.21% | 74661.2242 | 53.21% | 157580.0666 | 12.38% | 36678.35
[7 empty] | 9.198% | 27242.4034 | 34.41% | 101903.6276 | 87.62% | 259483.6942 | 100% | 296162.0442
| 008 | 008 | IMPLANTAÇÃO DE BUEIRO DUPLO CELULAR DE CONCRETO 3,00X3,00 | ADM. LOCAL | 51880.58 | 17.34% | 9.08% | 4710.7567 | 25.48% | 13219.1718 | 53.4% | 27704.2297 | 12.04% | 6246.42
|  |  |  | SERV. PRELIM. | 35769.63 | 11.96% | 62.82% | 22469.39 |  |  |  |  | 37.18% | 13300.24
|  |  |  | DRENAGEM | 202918.38 | 67.83% |  |  | 31.05% | 63012.94 | 65.07% | 132046.49 | 3.873% | 7858.95
|  |  |  | TERRAPLANAGEM | 8608.87 | 2.878% | [6 empty] | 100% | 8608.87
|  |  |  | TOTAL | 299177.46 | 100% | 9.085% | 27180.1467 | 25.48% | 76232.1118 | 53.4% | 159750.7197 | 12.04% | 36014.48
[7 empty] | 9.085% | 27180.1467 | 34.57% | 103412.2584 | 87.96% | 263162.9782 | 100% | 299177.4582
| 0 | 0 | 0 | ADM. LOCAL | 51880.58 | 27.84% | 16.71% | 8669.2449 | 21.9% | 11361.847 | 40.82% | 21177.6528 | 20.57% | 10671.84
|  |  |  | SERV. PRELIM. | 35769.63 | 19.2% | 62.82% | 22469.39 |  |  |  |  | 37.18% | 13300.24
|  |  |  | DRENAGEM | 90074.36 | 48.34% |  |  | 32.69% | 29446.33 | 60.93% | 54880.62 | 6.381% | 5747.41
|  |  |  | TERRAPLANAGEM | 8608.87 | 4.62% | [6 empty] | 100% | 8608.87
|  |  |  | TOTAL | 186333.44 | 100% | 16.71% | 31138.6349 | 21.9% | 40808.177 | 40.82% | 76058.2728 | 20.57% | 38328.36
[7 empty] | 16.71% | 31138.6349 | 38.61% | 71946.8119 | 79.43% | 148005.0847 | 100% | 186333.4447
| TOTAL |  |  |  | 2364014.44

## META 01
PREFEITURA MUNICIPAL DE PARANAÍTA
ESTADO DE MATO GROSSO
CNPJ 03.239.043/0001-12
Obras: Implantação de Bueiros Celurares em Croncreto - BDCC 2,00X2,00
Local: Rio Matrichã - Vicinal 3° Oeste - Lat 9°39'07,92"S e Long. 56°35'09,84"O, Paranaíta - MT
Referencia: SICRO 10/2021; SINAPI 02/2022 - Ambas Sem Desoneração
PLANILHA ORÇAMENTARIA - META 001 BDCC 2,00X2,00
ITEM | CÓDIGO | DISCRIMINAÇÃO | UNIDADE | dmt | QUANT. | VALOR UNIT. SEM DESONERAÇÃO | TOTAL COM BDI - SEM DESO.
1. |  | ADMINISTRAÇÃO LOCAL E CANTEIRO DE OBRA | UND |  | 1 | 47885.67 | 58940.72 |  | 23.09%
BUEIROS
2. |  | SERV. PRELIMINARES |  |  |  |  | 35769.63
2.1 | 4813 | Placa de Obra | m² |  | 3.125 | 225 | 865.45
2.2 | CPU | Mobilização | und |  | 1 | 10805.62 | 13300.24
2.3 | CPU | Desmobilização | und |  | 1 | 10805.62 | 13300.24
2.4 | 93584 | Execução de depósito em canteiro de obra em chapa de madeira compensada. AF_04/2016 C | m² |  | 8 | 843.28 | 8303.7
3. |  | DRENAGEM |  |  |  |  | 121326.75
3.1 | SC | Remoção de ponte existente | m | 12 | 12 | 683.26 | 10091.99
3.2 | 4805757 | Escavação mecânica de vala em material de 1ª categoria | m³ |  | 288 | 5.43 | 1924.87
3.3 | 1505860 | Enrocamento de pedra jogada - pedra de mão comercial - fornecimento e assentamento - Berço | m³ |  | 60 | 145.74 | 10763.16
3.4 | 5914374 | Transporte com caminhão basculante de 10 m³ - rodovia em revestimento primário - Berço | tkm |  | 1818 | 0.76 | 1700.65
3.5 | 5914389 | Transporte com caminhão basculante de 10 m³ - rodovia pavimentada - Berço | tkm |  | 4032 | 0.61 | 3027.33
3.6 | E9665 | Transporte Aduelas em Concreto Armado | H | 0 | 5.266 | 313.44 | 2031.63
3.7 | CPU | Implantação de Corpo BSCC 2,00 x 2,00 m alt. 1,00 a 2,50 m AC/BC | m |  | 24 | 680.25 | 20095.07
3.8 | 4815671 | Reaterro e compactação com soquete vibratório | m³ |  | 89.04 | 14.11 | 1546.4
3.9 | 5914464 | Transporte com caminhão carroceria de 15 t - rodovia em revestimento primário | tkm |  | 1905.2206 | 0.75 | 1758.79
3.10 | CPU | Boca BDCC 2,00 x 2,00 m - esconsidade 0° - areia e brita comerciais | un |  | 2 | 25048.13 | 61661.65
3.11 | 1505860 | Enrocamento de pedra jogada - pedra de mão comercial - fornecimento e assentamento - escoramento das bocas e dissipador de energia | m³ |  | 26.048 | 145.74 | 4672.64
3.12 | 5914374 | Transporte com caminhão basculante de 10 m³ - rodovia em revestimento primário | tkm |  | 789.2544 | 0.76 | 738.31
3.13 | 5914389 | Transporte com caminhão basculante de 10 m³ - rodovia pavimentada | tkm |  | 1750.4256 | 0.61 | 1314.26
4. |  | TERRAPLENAGEM |  |  |  |  | 8608.87
4.1 | 5501700 | Desmatamento, destocamento, limpeza de área e estocagem do material de limpeza com árvores de diâmetro até 0,15 m | m² |  | 300 | 0.42 | 155.08
4.2 | 5502135 | Escavação, carga e transporte de material de 1ª categoria - DMT de 50 a 200 m - caminho de serviço em revestimento primário - com escavadeira e caminhão basculante de 14 m³ | m³ |  | 500 | 4.13 | 2541.73
4.3 | 5502978 | Compactação de aterros a 100% do Proctor normal | m³ |  | 240 | 3.92 | 1157.99
4.4 | 5503041 | Compactação de aterros a 100% do Proctor intermediário | m³ |  | 160 | 6.64 | 1307.66
4.5 | 5915320 | Transporte com caminhão basculante de 14 m³ - rodovia em revestimento primário | tkm |  | 5000 | 0.56 | 3446.41
4 |  | OBRA DE ARTE ESPECIAL |  |  |  | 0 | 0 | 6892.82
4.1 |  | INFRAESTRUTURA |  |  |  | 0 | 0 | 0
4.2 |  | MESOESTRUTURA |  |  |  | 0 | 0 | 0
4.3 |  | SUPERESTRUTURA |  |  |  | 0 | 0 | 0
4.4 |  | ACABAMENTO |  |  |  | 0 | 0 | 0
VALOR TOTAL | [6 empty] | 224645.97

## MEM. CALC. META 001
PREFEITURA MUNICIPAL DE PARANAÍTA
ESTADO DE MATO GROSSO
CNPJ 03.239.043/0001-12
Obras: Implantação de Bueiros Celurares em Croncreto - BDCC 2,00X2,00
Local: Rio Matrichã - Vicinal 3° Oeste - Lat 9°39'07,92"S e Long. 56°35'09,84"O, Paranaíta - MT
Referencia: SICRO 10/2021; SINAPI 02/2022 - Ambas Sem Desoneração
MEMÓRIA DE CÁLCULO - META 001 -BDCC 2,00X2,00
1. | SERV. PRELIMINARES
| PLACA DE OBRA EM CHAPA DE ACO GALVANIZADO |  |  | SUBTOTAL | 3.125
DESCRIÇÃO |  |  | COMPRIMENTO (M) | ALTURA (M) | ÁREA (M²)
PLACA DE OBRA EM CHAPA DE AÇO GALVANIZADO |  |  | 2.5 | 1.25 | 3.125
2. | DRENAGEM
2.1 | ESCAVAÇÃO MECANICA DE VALA |  |  | SUBTOTAL | 288
LOCAL |  | LARGURA (M) | COMPRIMENTO (M) | ALTURA (M) | VOL. (M³)
BERÇO |  | 6 | 12 | 1 | 72
ADUELA + CRISTA |  | 6 | 12 | 3 | 216
2.2 | ENROCAMENTO DE PEDRA JOGADA - BERÇO |  |  | SUBTOTAL | 60
LOCAL |  | LARGURA (M) | COMPRIMENTO (M) | ALTURA (M) | VOL. (M³)
BERÇO |  | 5 | 12 | 1 | 60
2.3 | TRANSPORTE - ROD. REV. PRIMARIO - PEDRA JOGADA - BERÇO |  |  | SUBTOTAL | 1818
LOCAL |  | COEF | VOL. (M³) | DMT (KM) | TXKM
BERÇO |  | 1.5 | 60 | 20.2 | 1818
2.4 | TRANSPORTE - ROD. PAVIMENTADA - PEDRA JOGADA - BERÇO |  |  | SUBTOTAL | 4032
LOCAL |  | COEF | VOL. (M³) | DMT (KM) | TXKM
BERÇO |  | 1.5 | 60 | 44.8 | 4032
2.5 | TRANSPORTE - ADUELAS EM CONCRETO ARMADO |  |  | SUBTOTAL | 5.266
LOCAL | DMT (KM) | QUANT. VIAGENS | VEL. MÉDIA (KM/H) |  | TEMPO (H)
ADUELAS 2,00X2,00 | 26.33 | 8 | 40 |  | 5.266
ADUELAS 3,00X3,00
2.6 | IMPLANTAÇÃO DE ADUELAS |  |  | SUBTOTAL | 24
LOCAL |  | LINHAS DE ADUELAS | COMPRIMENTO |  | COMP. (M)
ADUELAS 2,00X2,00 |  | 2 | 12 |  | 24
ADUELAS 3,00X3,00
2.7 | REATERRO E COMPACTAÇÃO |  |  | SUBTOTAL | 89.04
LOCAL |  | VOL. ESC. (M3) | VOLUME ADUELA | LINHAS DE ADUELAS | VOL. (M³)
ADUELA 2,00X2,00 |  | 216 | 126.96 | 2 | 89.04
ADUELA 2,00X2,00 |  | 0 | 130.68
2.8 | TRANSPORTE MATERIAS DE CONSTRUÇÃO |  |  | SUBTOTAL | 1905.2206
COEF. CPU | COEF. CPU | CONS. | PESO TRANSPOT. (T)x COMP.(M) | DMT | TXKM
Geotextil | 2.1328 | 0.0010451 | 0.025082 | 26.33 | 0.66041
Argamassa | 0.11407 | 0.052244 | 1.2539 | 26.33 | 33.0141
Concreto magro | 0.26 | 0.52 | 12.48 | 26.33 | 328.5984
Argamassa | 0.69 | 0.31602 | 0.63204 | 26.33 | 16.6416
Concreto magro | 3.225 | 6.45 | 12.9 | 26.33 | 339.657
Armação Aço CA-50 | 0.777 | 0.87024 | 1.7405 | 26.33 | 45.8268
Concreto 20Mpa | 10.43 | 20.86 | 41.72 | 26.33 | 1098.4876
Formas de Madeira | 60.4 | 0.80392 | 1.6078 | 26.33 | 42.3346
2.9 | BOCA DE BDCC 2,00X2,00 |  |  | SUBTOTAL | 2
DESCRIÇÃO |  |  |  |  | UND.
BOCA BDCC 2,00X2,00 |  |  |  |  | 2
2.10 | ENROCAMENTO DE PEDRA JOGADA |  |  | SUBTOTAL | 26.048
LOCAL |  | LARGURA (M) | COMPRIMENTO (M) | ALTURA (M) | VOL. (M³)
ESCORAMENTO BOCA |  | 0.8 | 26.4 | 0.4 | 8.448
DISSIPADOR DE ENERGIA |  | 4 | 11 | 0.4 | 17.6
2.11 | TRANSPORTE - ROD. REV. PRIMARIO - PEDRA JOGADA - |  |  | SUBTOTAL | 789.2544
LOCAL |  | COEF. | VOL. (M³) | DMT (KM) | TXKM
BERÇO |  | 1.5 | 26.048 | 20.2 | 789.2544
2.12 | TRANSPORTE - ROD. PAVIMENTADA - PEDRA JOGADA |  |  | SUBTOTAL | 1750.4256
LOCAL |  | COEF. | VOL. (M³) | DMT (KM) | TXKM
BERÇO |  | 1.5 | 26.048 | 44.8 | 1750.4256
3. | TERRAPLENAGEM
3.1 | LIMPEZA ÁREA DE EMPRESTIMO |  |  | SUBTOTAL | 300
LOCAL |  | LARGURA (M) | COMPRIMENTO (M) | ALTURA (M) | ÁREA (M2)
EXTENSÃO DE ENCABEÇAMENTO |  |  |  |  | 300
3.2 | ESCAVAÇÃO, CARGA - ÁREA DE EMPRESTIMO |  |  | SUBTOTAL | 500
LOCAL |  | COEF | VOLUME | ALTURA (M) | VOL (M2)
EXTENSÃO DE ENCABEÇAMENTO |  | 1.25 | 400 |  | 500
3.3 | COMPACTAÇÃO DE ATERRO PROCTOR NORMAL |  |  | SUBTOTAL | 240
LOCAL |  | LARGURA (M) | COMPRIMENTO (M) | ALTURA (M) | VOL (M3)
ATERRO |  | 8 | 50 | 0.6 | 240
3.4 | COMPACTAÇÃO DE ATERRO PROCTOR INTERMEDIARIO |  |  | SUBTOTAL | 160
LOCAL |  | LARGURA (M) | COMPRIMENTO (M) | ALTURA (M) | ÁREA (M2)
ATERRO |  | 8 | 50 | 0.4 | 160
3.5 | TRANSPORTE CARGA DE EMPRETIMO |  |  | SUBTOTAL | 5000
LOCAL |  | COEF | VOLUME | DMT (KM) | M3XKM
EXTENSÃO DE ENCABEÇAMENTO |  | 1.25 | 400 | 10 | 5000

## META 02
PREFEITURA MUNICIPAL DE PARANAÍTA
ESTADO DE MATO GROSSO
CNPJ 03.239.043/0001-12
Obras: Implantação de Bueiros Celurares em Croncreto - BSCC 2,00X2,00
Local: Rio Sem Nome - Bonani - Vicinal 3° Oeste - Lat 9°40'40,02"S e Long. 56°34'40,38"O, Paranaíta - MT
Referencia: SICRO 10/2021; SINAPI 02/2022 - Ambas Sem Desoneração
PLANILHA ORÇAMENTARIA - META 002 BSCC 2,00X2,00
ITEM | CÓDIGO | DISCRIMINAÇÃO | UNIDADE | QUANT. | VALOR UNIT. SEM DESONERAÇÃO | TOTAL COM BDI - SEM DESO.
1. |  | ADMINISTRAÇÃO LOCAL E CANTEIRO DE OBRA | UND | 1 | 47885.67 | 58940.72 | 23.09%
BUEIROS
2. |  | SERV. PRELIMINARES |  |  |  | 35769.63
2.1 | 4813 | Placa de Obra | m² | 3.125 | 225 | 865.45
2.2 | CPU | Mobilização | und | 1 | 10805.62 | 13300.24
2.3 | CPU | Desmobilização | und | 1 | 10805.62 | 13300.24
2.4 | 93584 | Execução de depósito em canteiro de obra em chapa de madeira compensada. AF_04/2016 C | m² | 8 | 843.28 | 8303.7
4. |  | DRENAGEM |  |  |  | 90432.92
4.1 | SC | Remoção de ponte existente | m | 10 | 683.26 | 8409.99
4.2 | 4805757 | Escavação mecânica de vala em material de 1ª categoria | m³ | 168 | 5.43 | 1122.84
4.3 | 1505860 | Enrocamento de pedra jogada - pedra de mão comercial - fornecimento e assentamento - Berço | m³ | 36 | 145.74 | 6457.89
4.4 | 5914374 | Transporte com caminhão basculante de 10 m³ - rodovia em revestimento primário - Berço | tkm | 928.8 | 0.76 | 868.85
4.5 | 5914389 | Transporte com caminhão basculante de 10 m³ - rodovia pavimentada - Berço | tkm | 2419.2 | 0.61 | 1816.39
4.6 | E9665 | Transporte Aduelas em Concreto Armado | H | 2.333 | 313.44 | 900.07
4.7 | CPU | Implantação de Corpo BSCC 2,00 x 2,00 m alt. 1,00 a 2,50 m AC/BC | m | 12 | 680.25 | 10047.53
4.8 | 4815671 | Reaterro e compactação com soquete vibratório | m³ | 62.52 | 14.11 | 1085.81
4.9 | 5914464 | Transporte com caminhão carroceria de 15 t - rodovia em revestimento primário | tkm | 1365.5078 | 0.75 | 1260.56
4.10 | CPU | Boca BSCC 2,00 x 2,00 m - esconsidade 0° - areia e brita comerciais | un | 2 | 21391.55 | 52660.15
4.11 | 1505860 | Enrocamento de pedra jogada - pedra de mão comercial - fornecimento e assentamento - escoramento das bocas e dissipador de energia | m³ | 22.848 | 145.74 | 4098.61
4.12 | 5914374 | Transporte com caminhão basculante de 10 m³ - rodovia em revestimento primário | tkm | 589.4784 | 0.76 | 551.43
4.13 | 5914389 | Transporte com caminhão basculante de 10 m³ - rodovia pavimentada | tkm | 1535.3856 | 0.61 | 1152.8
5. |  | TERRAPLENAGEM |  |  |  | 8608.87
5.1 | 5501700 | Desmatamento, destocamento, limpeza de área e estocagem do material de limpeza com árvores de diâmetro até 0,15 m | m² | 300 | 0.42 | 155.08
5.2 | 5502135 | Escavação, carga e transporte de material de 1ª categoria - DMT de 50 a 200 m - caminho de serviço em revestimento primário - com escavadeira e caminhão basculante de 14 m³ | m³ | 500 | 4.13 | 2541.73
5.3 | 5502978 | Compactação de aterros a 100% do Proctor normal | m³ | 240 | 3.92 | 1157.99
5.4 | 5503041 | Compactação de aterros a 100% do Proctor intermediário | m³ | 160 | 6.64 | 1307.66
5.5 | 5915320 | Transporte com caminhão basculante de 14 m³ - rodovia em revestimento primário | tkm | 5000 | 0.56 | 3446.41
4 |  | OBRA DE ARTE ESPECIAL |  |  | 0 | 0
4.1 |  | INFRAESTRUTURA |  |  | 0 | 0
4.2 |  | MESOESTRUTURA |  |  | 0 | 0
4.3 |  | SUPERESTRUTURA |  |  | 0 | 0
4.4 |  | ACABAMENTO |  |  | 0 | 0
VALOR TOTAL | [5 empty] | 193752.14

## MEM. CALC. META 002
PREFEITURA MUNICIPAL DE PARANAÍTA
ESTADO DE MATO GROSSO
CNPJ 03.239.043/0001-12
Obras: Implantação de Bueiros Celurares em Croncreto - BSCC 2,00X2,00
Local: Rio Sem Nome - Bonani - Vicinal 3° Oeste - Lat 9°40'40,02"S e Long. 56°34'40,38"O, Paranaíta - MT
Referencia: SICRO 10/2021; SINAPI 02/2022 - Ambas Sem Desoneração
MEMÓRIA DE CÁLCULO - META 002 -BSCC 2,00X2,00
1. | SERV. PRELIMINARES
| PLACA DE OBRA EM CHAPA DE ACO GALVANIZADO |  |  | SUBTOTAL | 3.125
DESCRIÇÃO |  |  | COMPRIMENTO (M) | ALTURA (M) | ÁREA (M²)
PLACA DE OBRA EM CHAPA DE AÇO GALVANIZADO |  |  | 2.5 | 1.25 | 3.125
2. | DRENAGEM
2.1 | ESCAVAÇÃO MECANICA DE VALA |  |  | SUBTOTAL | 168
LOCAL |  | LARGURA (M) | COMPRIMENTO (M) | ALTURA (M) | VOL. (M³)
BERÇO |  | 3.5 | 12 | 1 | 42
ADUELA + CRISTA |  | 3.5 | 12 | 3 | 126
2.2 | ENROCAMENTO DE PEDRA JOGADA - BERÇO |  |  | SUBTOTAL | 36
LOCAL |  | LARGURA (M) | COMPRIMENTO (M) | ALTURA (M) | VOL. (M³)
BERÇO |  | 3 | 12 | 1 | 36
2.3 | TRANSPORTE - ROD. REV. PRIMARIO - PEDRA JOGADA - BERÇO |  |  | SUBTOTAL | 928.8
LOCAL |  | COEF | VOL. (M³) | DMT (KM) | TXKM
BERÇO |  | 1.5 | 36 | 17.2 | 928.8
2.4 | TRANSPORTE - ROD. PAVIMENTADA - PEDRA JOGADA - BERÇO |  |  | SUBTOTAL | 2419.2
LOCAL |  | COEF | VOL. (M³) | DMT (KM) | TXKM
BERÇO |  | 1.5 | 36 | 44.8 | 2419.2
2.5 | TRANSPORTE - ADUELAS EM CONCRETO ARMADO |  |  | SUBTOTAL | 2.333
LOCAL | DMT (KM) | QUANT. VIAGENS | VEL. MÉDIA (KM/H) |  | TEMPO (H)
ADUELAS 2,00X2,00 | 23.33 | 4 | 40 |  | 2.333
ADUELAS 3,00X3,00 |  |  | 40 |  | 0
2.6 | IMPLANTAÇÃO DE ADUELAS |  |  | SUBTOTAL | 12
LOCAL |  | LINHAS DE ADUELAS | COMPRIMENTO |  | COMP. (M)
ADUELAS 2,00X2,00 |  | 1 | 12 |  | 12
ADUELAS 3,00X3,00 |  |  |  |  | 0
2.7 | REATERRO E COMPACTAÇÃO |  |  | SUBTOTAL | 62.52
LOCAL |  | VOL. ESC. (M3) | VOLUME ADUELA |  | VOL. (M³)
ADUELA 2,00X2,00 |  | 126 | 63.48 |  | 62.52
ADUELAS 3,00X3,00 |  |  |  |  | 0
2.8 | TRANSPORTE MATERIAS DE CONSTRUÇÃO |  |  | SUBTOTAL | 1365.5078
COEF. CPU | COEF. CPU | CONS. | PESO TRANSPOT. (T) | DMT | TXKM
Geotextil | 2.1328 | 0.0010451 | 0.012541 | 23.33 | 0.29258
Argamassa | 0.1141 | 0.052258 | 0.62709 | 23.33 | 14.6301
Concreto magro | 0.26 | 0.52 | 6.24 | 23.33 | 145.5792
Argamassa | 0.435 | 0.19923 | 0.39846 | 23.33 | 9.2961
Concreto magro | 3.15 | 6.3 | 12.6 | 23.33 | 293.958
Armação Aço CA-50 | 0.6375 | 0.714 | 1.428 | 23.33 | 33.3152
Concreto 20Mpa | 8.93 | 17.86 | 35.72 | 23.33 | 833.3476
Formas de Madeira | 56.5 | 0.75201 | 1.504 | 23.33 | 35.089
2.9 | BOCA DE BSCC 2,00X2,00 |  |  | SUBTOTAL | 2
DESCRIÇÃO |  |  |  |  | UND.
BOCA BSCC 2,00X2,00 |  |  |  |  | 2
2.10 | ENROCAMENTO DE PEDRA JOGADA |  |  | SUBTOTAL | 22.848
LOCAL |  | LARGURA (M) | COMPRIMENTO (M) | ALTURA (M) | VOL. (M³)
ESCORAMENTO BOCA |  | 0.8 | 21.4 | 0.4 | 6.848
DISSIPADOR DE ENERGIA |  | 4 | 10 | 0.4 | 16
2.11 | TRANSPORTE - ROD. REV. PRIMARIO - PEDRA JOGADA - |  |  | SUBTOTAL | 589.4784
LOCAL |  | COEF. | VOL. (M³) | DMT (KM) | TXKM
BERÇO |  | 1.5 | 22.848 | 17.2 | 589.4784
2.12 | TRANSPORTE - ROD. PAVIMENTADA - PEDRA JOGADA |  |  | SUBTOTAL | 1535.3856
LOCAL |  | COEF. | VOL. (M³) | DMT (KM) | TXKM
BERÇO |  | 1.5 | 22.848 | 44.8 | 1535.3856
3. | TERRAPLENAGEM
3.1 | LIMPEZA ÁREA DE EMPRESTIMO |  |  | SUBTOTAL | 300
LOCAL |  | LARGURA (M) | COMPRIMENTO (M) | ALTURA (M) | ÁREA (M2)
EXTENSÃO DE ENCABEÇAMENTO |  |  |  |  | 300
3.2 | ESCAVAÇÃO, CARGA - ÁREA DE EMPRESTIMO |  |  | SUBTOTAL | 500
LOCAL |  | COEF | VOLUME | ALTURA (M) | VOL (M2)
EXTENSÃO DE ENCABEÇAMENTO |  | 1.25 | 400 |  | 500
3.3 | COMPACTAÇÃO DE ATERRO PROCTOR NORMAL |  |  | SUBTOTAL | 240
LOCAL |  | LARGURA (M) | COMPRIMENTO (M) | ALTURA (M) | VOL (M3)
ATERRO |  | 8 | 50 | 0.6 | 240
3.4 | COMPACTAÇÃO DE ATERRO PROCTOR INTERMEDIARIO |  |  | SUBTOTAL | 160
LOCAL |  | LARGURA (M) | COMPRIMENTO (M) | ALTURA (M) | ÁREA (M2)
ATERRO |  | 8 | 50 | 0.4 | 160
3.5 | TRANSPORTE CARGA DE EMPRETIMO |  |  | SUBTOTAL | 5000
LOCAL |  | COEF | VOLUME | DMT (KM) | M3XKM
EXTENSÃO DE ENCABEÇAMENTO |  | 1.25 | 400 | 10 | 5000

## META 04
PREFEITURA MUNICIPAL DE PARANAÍTA
ESTADO DE MATO GROSSO
CNPJ 03.239.043/0001-12
Obras: Implantação de Bueiros Celurares em Croncreto - BSCC 2,00X2,00
Local: Rio Corgão- Vicinal 3° Oeste - Lat 9°46'18,42"S e Long. 56°34'14,10"O, Paranaíta - MT
Referencia: SICRO 10/2021; SINAPI 02/2022 - Ambas Sem Desoneração
PLANILHA ORÇAMENTARIA - META 004 BSCC 2,00X2,00
ITEM | CÓDIGO | DISCRIMINAÇÃO | UNIDADE | QUANT. | VALOR UNIT. SEM DESONERAÇÃO | TOTAL COM BDI - SEM DESO.
1. | CPU | ADMINISTRAÇÃO LOCAL E CANTEIRO DE OBRA | UND | 1 | 44601.86 | 54898.79 | 23.09%
BUEIROS
2. |  | SERV. PRELIMINARES |  |  |  | 35769.63
2.1 | 4813 | Placa de Obra | m² | 3.125 | 225 | 865.45
3.2 | CPU | Mobilização | und | 1 | 10805.62 | 13300.24
3.3 | CPU | Desmobilização | und | 1 | 10805.62 | 13300.24
2.4 | 93584 | Execução de depósito em canteiro de obra em chapa de madeira compensada. AF_04/2016 C | m² | 8 | 843.28 | 8303.7
3. |  | DRENAGEM |  |  |  | 90402.96
3.1 | SC | Remoção de ponte existente | m | 10 | 683.26 | 8409.99
3.2 | 4805757 | Escavação mecânica de vala em material de 1ª categoria | m³ | 168 | 5.43 | 1122.84
3.3 | 1505860 | Enrocamento de pedra jogada - pedra de mão comercial - fornecimento e assentamento - Berço | m³ | 36 | 145.74 | 6457.89
3.4 | 5914374 | Transporte com caminhão basculante de 10 m³ - rodovia em revestimento primário - Berço | tkm | 1317.6 | 0.76 | 1232.55
3.5 | 5914389 | Transporte com caminhão basculante de 10 m³ - rodovia pavimentada - Berço | tkm | 1890 | 0.61 | 1419.06
3.6 | E9665 | Transporte Aduelas em Concreto Armado | H | 2.36 | 313.44 | 910.49
3.7 | CPU | Implantação de Corpo BSCC 2,00 x 2,00 m alt. 1,00 a 2,50 m AC/BC | m | 12 | 680.25 | 10047.53
3.8 | 4815671 | Reaterro e compactação com soquete vibratório | m³ | 62.52 | 14.11 | 1085.81
3.9 | 5914464 | Transporte com caminhão carroceria de 15 t - rodovia em revestimento primário | tkm | 1381.307 | 0.75 | 1275.15
3.10 | CPU | Boca BSCC 2,00 x 2,00 m - esconsidade 0° - areia e brita comerciais | un | 2 | 21391.55 | 52660.15
3.11 | 1505860 | Enrocamento de pedra jogada - pedra de mão comercial - fornecimento e assentamento - escoramento das bocas e dissipador de energia | m³ | 22.848 | 145.74 | 4098.61
3.12 | 5914374 | Transporte com caminhão basculante de 10 m³ - rodovia em revestimento primário | tkm | 836.237 | 0.76 | 782.26
3.13 | 5914389 | Transporte com caminhão basculante de 10 m³ - rodovia pavimentada | tkm | 1199.52 | 0.61 | 900.63
4. |  | TERRAPLENAGEM |  |  |  | 8608.87
4.1 | 5501700 | Desmatamento, destocamento, limpeza de área e estocagem do material de limpeza com árvores de diâmetro até 0,15 m | m² | 300 | 0.42 | 155.08
4.2 | 5502135 | Escavação, carga e transporte de material de 1ª categoria - DMT de 50 a 200 m - caminho de serviço em revestimento primário - com escavadeira e caminhão basculante de 14 m³ | m³ | 500 | 4.13 | 2541.73
4.3 | 5502978 | Compactação de aterros a 100% do Proctor normal | m³ | 240 | 3.92 | 1157.99
4.4 | 5503041 | Compactação de aterros a 100% do Proctor intermediário | m³ | 160 | 6.64 | 1307.66
4.5 | 5915320 | Transporte com caminhão basculante de 14 m³ - rodovia em revestimento primário | tkm | 5000 | 0.56 | 3446.41
4 |  | OBRA DE ARTE ESPECIAL |  |  | 0 | 0
4.1 |  | INFRAESTRUTURA |  |  | 0 | 0
4.2 |  | MESOESTRUTURA |  |  | 0 | 0
4.3 |  | SUPERESTRUTURA |  |  | 0 | 0
4.4 |  | ACABAMENTO |  |  | 0 | 0
VALOR TOTAL | [5 empty] | 189680.25

## MEM. CALC. META 04
PREFEITURA MUNICIPAL DE PARANAÍTA
ESTADO DE MATO GROSSO
CNPJ 03.239.043/0001-12
Obras: Implantação de Bueiros Celurares em Croncreto - BSCC 2,00X2,00
Local: Rio Corgão- Vicinal 3° Oeste - Lat 9°46'18,42"S e Long. 56°34'14,10"O, Paranaíta - MT
Referencia: SICRO 10/2021; SINAPI 02/2022 - Ambas Sem Desoneração
MEMÓRIA DE CÁLCULO - META 004 -BSCC 2,00X2,00
1. | SERV. PRELIMINARES
| PLACA DE OBRA EM CHAPA DE ACO GALVANIZADO |  |  | SUBTOTAL | 3.125
DESCRIÇÃO |  |  | COMPRIMENTO (M) | ALTURA (M) | ÁREA (M²)
PLACA DE OBRA EM CHAPA DE AÇO GALVANIZADO |  |  | 2.5 | 1.25 | 3.125
2. | DRENAGEM
2.1 | ESCAVAÇÃO MECANICA DE VALA |  |  | SUBTOTAL | 168
LOCAL |  | LARGURA (M) | COMPRIMENTO (M) | ALTURA (M) | VOL. (M³)
BERÇO |  | 3.5 | 12 | 1 | 42
ADUELA + CRISTA |  | 3.5 | 12 | 3 | 126
2.2 | ENROCAMENTO DE PEDRA JOGADA - BERÇO |  |  | SUBTOTAL | 36
LOCAL |  | LARGURA (M) | COMPRIMENTO (M) | ALTURA (M) | VOL. (M³)
BERÇO |  | 3 | 12 | 1 | 36
2.3 | TRANSPORTE - ROD. REV. PRIMARIO - PEDRA JOGADA - BERÇO |  |  | SUBTOTAL | 1317.6
LOCAL |  | COEF | VOL. (M³) | DMT (KM) | TXKM
BERÇO |  | 1.5 | 36 | 24.4 | 1317.6
2.4 | TRANSPORTE - ROD. PAVIMENTADA - PEDRA JOGADA - BERÇO |  |  | SUBTOTAL | 1890
LOCAL |  | COEF | VOL. (M³) | DMT (KM) | TXKM
BERÇO |  | 1.5 | 36 | 35 | 1890
2.5 | TRANSPORTE - ADUELAS EM CONCRETO ARMADO |  |  | SUBTOTAL | 2.36
LOCAL | DMT (KM) | QUANT. VIAGENS | VEL. MÉDIA (KM/H) |  | TEMPO (H)
ADUELAS 2,00X2,00 | 23.6 | 4 | 40 |  | 2.36
ADUELAS 3,00X3,00 |  |  | 40 |  | 0
2.6 | IMPLANTAÇÃO DE ADUELAS |  |  | SUBTOTAL | 12
LOCAL |  | LINHAS DE ADUELAS | COMPRIMENTO |  | COMP. (M)
ADUELAS 2,00X2,00 |  | 1 | 12 |  | 12
ADUELAS 3,00X3,00 |  |  |  |  | 0
2.7 | REATERRO E COMPACTAÇÃO |  |  | SUBTOTAL | 62.52
LOCAL |  | VOL. ESC. (M3) | VOLUME ADUELA |  | VOL. (M³)
ADUELA 2,00X2,00 |  | 126 | 63.48 |  | 62.52
ADUELAS 3,00X3,00 |  |  |  |  | 0
2.8 | TRANSPORTE MATERIAS DE CONSTRUÇÃO |  |  | SUBTOTAL | 1381.3109
COEF. CPU | COEF. CPU | CONS. | PESO TRANSPOT. (T) | DMT | TXKM
Geotextil | 2.1328 | 0.0010451 | 0.012541 | 23.6 | 0.29596
Argamassa | 0.1141 | 0.052258 | 0.62709 | 23.6 | 14.7994
Concreto magro | 0.26 | 0.52 | 6.24 | 23.6 | 147.264
Argamassa | 0.435 | 0.19923 | 0.39846 | 23.6 | 9.4037
Concreto magro | 3.15 | 6.3 | 12.6 | 23.6 | 297.36
Armação Aço CA-50 | 0.6375 | 0.714 | 1.428 | 23.6 | 33.7008
Concreto 20Mpa | 8.93 | 17.86 | 35.72 | 23.6 | 842.992
Formas de Madeira | 56.5 | 0.75201 | 1.504 | 23.6 | 35.4951
2.9 | BOCA DE BSCC 2,00X2,00 |  |  | SUBTOTAL | 2
DESCRIÇÃO |  |  |  |  | UND.
BOCA BSCC 2,00X2,00 |  |  |  |  | 2
2.10 | ENROCAMENTO DE PEDRA JOGADA |  |  | SUBTOTAL | 22.848
LOCAL |  | LARGURA (M) | COMPRIMENTO (M) | ALTURA (M) | VOL. (M³)
ESCORAMENTO BOCA |  | 0.8 | 21.4 | 0.4 | 6.848
DISSIPADOR DE ENERGIA |  | 4 | 10 | 0.4 | 16
2.11 | TRANSPORTE - ROD. REV. PRIMARIO - PEDRA JOGADA - |  |  | SUBTOTAL | 836.2368
LOCAL |  | COEF. | VOL. (M³) | DMT (KM) | TXKM
BERÇO |  | 1.5 | 22.848 | 24.4 | 836.2368
2.12 | TRANSPORTE - ROD. PAVIMENTADA - PEDRA JOGADA |  |  | SUBTOTAL | 1199.52
LOCAL |  | COEF. | VOL. (M³) | DMT (KM) | TXKM
BERÇO |  | 1.5 | 22.848 | 35 | 1199.52
3. | TERRAPLENAGEM
3.1 | LIMPEZA ÁREA DE EMPRESTIMO |  |  | SUBTOTAL | 300
LOCAL |  | LARGURA (M) | COMPRIMENTO (M) | ALTURA (M) | ÁREA (M2)
EXTENSÃO DE ENCABEÇAMENTO |  |  |  |  | 300
3.2 | ESCAVAÇÃO, CARGA - ÁREA DE EMPRESTIMO |  |  | SUBTOTAL | 500
LOCAL |  | COEF | VOLUME | ALTURA (M) | VOL (M2)
EXTENSÃO DE ENCABEÇAMENTO |  | 1.25 | 400 |  | 500
3.3 | COMPACTAÇÃO DE ATERRO PROCTOR NORMAL |  |  | SUBTOTAL | 240
LOCAL |  | LARGURA (M) | COMPRIMENTO (M) | ALTURA (M) | VOL (M3)
ATERRO |  | 8 | 50 | 0.6 | 240
3.4 | COMPACTAÇÃO DE ATERRO PROCTOR INTERMEDIARIO |  |  | SUBTOTAL | 160
LOCAL |  | LARGURA (M) | COMPRIMENTO (M) | ALTURA (M) | ÁREA (M2)
ATERRO |  | 8 | 50 | 0.4 | 160
3.5 | TRANSPORTE CARGA DE EMPRETIMO |  |  | SUBTOTAL | 5000
LOCAL |  | COEF | VOLUME | DMT (KM) | M3XKM
EXTENSÃO DE ENCABEÇAMENTO |  | 1.25 | 400 | 10 | 5000

## META 05
PREFEITURA MUNICIPAL DE PARANAÍTA
ESTADO DE MATO GROSSO
CNPJ 03.239.043/0001-12
Obras: Implantação de Bueiros Celurares em Croncreto - BTCC 3,00X3,00
Local: Rio Corgão 03 - Estrada Ponte Velha - Lat 9°43'57,54"S e Long. 56°35'00,54"O, Paranaíta - MT
Referencia: SICRO 10/2021; SINAPI 02/2022 - Ambas Sem Desoneração
PLANILHA ORÇAMENTARIA - META 005 BTCC 3,00X3,00
ITEM | CÓDIGO | DISCRIMINAÇÃO | UNIDADE | QUANT. | VALOR UNIT. SEM DESONERAÇÃO | TOTAL COM BDI - SEM DESO.
1. | CPU | ADMINISTRAÇÃO LOCAL E CANTEIRO DE OBRA | UND | 1 | 44601.86 | 54898.79 | 23.09%
BUEIROS
2. |  | SERV. PRELIMINARES |  |  |  | 35769.63
2.1 | 4813 | Placa de Obra | m² | 3.125 | 225 | 865.45
2.2 | CPU | Mobilização | und | 1 | 10805.62 | 13300.24
2.3 | CPU | Desmobilização | und | 1 | 10805.62 | 13300.24
2.4 | 93584 | Execução de depósito em canteiro de obra em chapa de madeira compensada. AF_04/2016 C | m² | 8 | 843.28 | 8303.7
4. |  | DRENAGEM |  |  |  | 265525.36
4.1 | SC | Remoção de ponte existente | m | 18 | 683.26 | 15137.99
4.2 | 4805757 | Escavação mecânica de vala em material de 1ª categoria | m³ | 720 | 5.43 | 4812.18
4.3 | 1505860 | Enrocamento de pedra jogada - pedra de mão comercial - fornecimento e assentamento - Berço | m³ | 126 | 145.74 | 22602.64
4.4 | 5914374 | Transporte com caminhão basculante de 10 m³ - rodovia em revestimento primário - Berço | tkm | 4668.3 | 0.76 | 4366.99
4.5 | 5914389 | Transporte com caminhão basculante de 10 m³ - rodovia pavimentada - Berço | tkm | 6615 | 0.61 | 4966.71
4.6 | E9665 | Transporte Aduelas em Concreto Armado | H | 13.26 | 313.44 | 5115.73
4.7 | CPU | Implantação de Corpo BSCC 3,00 x 3,00 m alt. 1,00 a 2,50 m AC/BC | m | 36 | 781.55 | 34631.32
4.8 | 4815671 | Reaterro e compactação com soquete vibratório | m³ | 183.96 | 14.11 | 3194.92
4.9 | 5914464 | Transporte com caminhão carroceria de 15 t - rodovia em revestimento primário | tkm | 3559.676 | 0.75 | 3286.1
4.10 | CPU | Boca BTCC 3,00 x 3,00 m - esconsidade 0° - areia e brita comerciais | un | 2 | 63195.07 | 155569
4.11 | 1505860 | Enrocamento de pedra jogada - pedra de mão comercial - fornecimento e assentamento - escoramento das bocas e dissipador de energia | m³ | 46.72 | 145.74 | 8380.91
4.12 | 5914374 | Transporte com caminhão basculante de 10 m³ - rodovia em revestimento primário | tkm | 1730.976 | 0.76 | 1619.25
4.13 | 5914389 | Transporte com caminhão basculante de 10 m³ - rodovia pavimentada | tkm | 2452.8 | 0.61 | 1841.62
5. |  | TERRAPLENAGEM |  |  |  | 13681.17
5.1 | 5501700 | Desmatamento, destocamento, limpeza de área e estocagem do material de limpeza com árvores de diâmetro até 0,15 m | m² | 300 | 0.42 | 155.08
5.2 | 5502135 | Escavação, carga e transporte de material de 1ª categoria - DMT de 50 a 200 m - caminho de serviço em revestimento primário - com escavadeira e caminhão basculante de 14 m³ | m³ | 800 | 4.13 | 4066.77
5.3 | 5502978 | Compactação de aterros a 100% do Proctor normal | m³ | 384 | 3.92 | 1852.79
5.4 | 5503041 | Compactação de aterros a 100% do Proctor intermediário | m³ | 256 | 6.64 | 2092.27
5.5 | 5915320 | Transporte com caminhão basculante de 14 m³ - rodovia em revestimento primário | tkm | 8000 | 0.56 | 5514.26
4 |  | OBRA DE ARTE ESPECIAL |  |  | 0 | 0
4.1 |  | INFRAESTRUTURA |  |  | 0 | 0
4.2 |  | MESOESTRUTURA |  |  | 0 | 0
4.3 |  | SUPERESTRUTURA |  |  | 0 | 0
4.4 |  | ACABAMENTO |  |  | 0 | 0
VALOR TOTAL | [5 empty] | 369874.95

## MEM. CALC. META 005
PREFEITURA MUNICIPAL DE PARANAÍTA
ESTADO DE MATO GROSSO
CNPJ 03.239.043/0001-12
Obras: Implantação de Bueiros Celurares em Croncreto - BTCC 3,00X3,00
Local: Rio Corgão 03 - Estrada Ponte Velha - Lat 9°43'57,54"S e Long. 56°35'00,54"O, Paranaíta - MT
Referencia: SICRO 10/2021; SINAPI 02/2022 - Ambas Sem Desoneração
MEMÓRIA DE CÁLCULO - META 005 -BTCC 3,00X3,00
1. | SERV. PRELIMINARES
| PLACA DE OBRA EM CHAPA DE ACO GALVANIZADO |  |  | SUBTOTAL | 3.125
DESCRIÇÃO |  |  | COMPRIMENTO (M) | ALTURA (M) | ÁREA (M²)
PLACA DE OBRA EM CHAPA DE AÇO GALVANIZADO |  |  | 2.5 | 1.25 | 3.125
2. | DRENAGEM
2.1 | ESCAVAÇÃO MECANICA DE VALA |  |  | SUBTOTAL | 720
LOCAL |  | LARGURA (M) | COMPRIMENTO (M) | ALTURA (M) | VOL. (M³)
BERÇO |  | 12 | 12 | 1 | 144
ADUELA + CRISTA |  | 12 | 12 | 4 | 576
2.2 | ENROCAMENTO DE PEDRA JOGADA - BERÇO |  |  | SUBTOTAL | 126
LOCAL |  | LARGURA (M) | COMPRIMENTO (M) | ALTURA (M) | VOL. (M³)
BERÇO |  | 10.5 | 12 | 1 | 126
2.3 | TRANSPORTE - ROD. REV. PRIMARIO - PEDRA JOGADA - BERÇO |  |  | SUBTOTAL | 4668.3
LOCAL |  | COEF | VOL. (M³) | DMT (KM) | TXKM
BERÇO |  | 1.5 | 126 | 24.7 | 4668.3
2.4 | TRANSPORTE - ROD. PAVIMENTADA - PEDRA JOGADA - BERÇO |  |  | SUBTOTAL | 6615
LOCAL |  | COEF | VOL. (M³) | DMT (KM) | TXKM
BERÇO |  | 1.5 | 126 | 35 | 6615
2.5 | TRANSPORTE - ADUELAS EM CONCRETO ARMADO |  |  | SUBTOTAL | 13.26
LOCAL | DMT (KM) | QUANT. VIAGENS | VEL. MÉDIA (KM/H) |  | TEMPO (H)
ADUELAS 2,00X2,00
ADUELAS 3,00X3,00 | 22.1 | 24 | 40 |  | 13.26
2.6 | IMPLANTAÇÃO DE ADUELAS |  |  | SUBTOTAL | 36
LOCAL |  | LINHAS DE ADUELAS | COMPRIMENTO |  | COMP. (M)
ADUELAS 2,00X2,00
ADUELAS 3,00X3,00 |  | 3 | 12 |  | 36
2.7 | REATERRO E COMPACTAÇÃO |  |  | SUBTOTAL | 183.96
LOCAL |  | VOL. ESC. (M3) | VOLUME ADUELA |  | VOL. (M³)
ADUELA 2,00X2,00 |  |  | 63.48
ADUELA 3,00X3,00 |  | 576 | 392.04 |  | 183.96
2.8 | TRANSPORTE MATERIAS DE CONSTRUÇÃO |  |  | SUBTOTAL | 3559.6764
COEF. CPU | COEF. CPU | CONS. | PESO TRANSPOT. (T) | DMT | TXKM
Geotextil | 3.0328 | 0.0014861 | 0.017833 | 22.1 | 0.39411
Argamassa | 0.1709 | 0.078272 | 0.93927 | 22.1 | 20.7578
Concreto magro | 0.38 | 0.76 | 9.12 | 22.1 | 201.552
Argamassa | 1.85 | 0.8473 | 1.6946 | 22.1 | 37.4507
Concreto magro | 9.225 | 18.45 | 36.9 | 22.1 | 815.49
Armação Aço CA-50 | 2.0765 | 2.3257 | 4.6514 | 22.1 | 102.7951
Concreto 20Mpa | 26.215 | 52.43 | 104.86 | 22.1 | 2317.406
Formas de Madeira | 108.5 | 1.4441 | 2.8883 | 22.1 | 63.8308
2.9 | BOCA DE BTCC 3,00X3,00 |  |  | SUBTOTAL | 2
DESCRIÇÃO |  |  |  |  | UND.
BOCA BTCC 3,00X3,00 |  |  |  |  | 2
2.10 | ENROCAMENTO DE PEDRA JOGADA |  |  | SUBTOTAL | 46.72
LOCAL |  | LARGURA (M) | COMPRIMENTO (M) | ALTURA (M) | VOL. (M³)
ESCORAMENTO BOCA |  | 0.8 | 56 | 0.4 | 17.92
DISSIPADOR DE ENERGIA |  | 4 | 18 | 0.4 | 28.8
2.11 | TRANSPORTE - ROD. REV. PRIMARIO - PEDRA JOGADA - |  |  | SUBTOTAL | 1730.976
LOCAL |  | COEF. | VOL. (M³) | DMT (KM) | TXKM
BERÇO |  | 1.5 | 46.72 | 24.7 | 1730.976
2.12 | TRANSPORTE - ROD. PAVIMENTADA - PEDRA JOGADA |  |  | SUBTOTAL | 2452.8
LOCAL |  | COEF. | VOL. (M³) | DMT (KM) | TXKM
BERÇO |  | 1.5 | 46.72 | 35 | 2452.8
3. | TERRAPLENAGEM
3.1 | LIMPEZA ÁREA DE EMPRESTIMO |  |  | SUBTOTAL | 300
LOCAL |  | LARGURA (M) | COMPRIMENTO (M) | ALTURA (M) | ÁREA (M2)
EXTENSÃO DE ENCABEÇAMENTO |  |  |  |  | 300
3.2 | ESCAVAÇÃO, CARGA - ÁREA DE EMPRESTIMO |  |  | SUBTOTAL | 800
LOCAL |  | COEF | VOLUME | ALTURA (M) | VOL (M2)
EXTENSÃO DE ENCABEÇAMENTO |  | 1.25 | 640 |  | 800
3.3 | COMPACTAÇÃO DE ATERRO PROCTOR NORMAL |  |  | SUBTOTAL | 384
LOCAL |  | LARGURA (M) | COMPRIMENTO (M) | ALTURA (M) | VOL (M3)
ATERRO |  | 8 | 80 | 0.6 | 384
3.4 | COMPACTAÇÃO DE ATERRO PROCTOR INTERMEDIARIO |  |  | SUBTOTAL | 256
LOCAL |  | LARGURA (M) | COMPRIMENTO (M) | ALTURA (M) | ÁREA (M2)
ATERRO |  | 8 | 80 | 0.4 | 256
3.5 | TRANSPORTE CARGA DE EMPRETIMO |  |  | SUBTOTAL | 8000
LOCAL |  | COEF | VOLUME | DMT (KM) | M3XKM
EXTENSÃO DE ENCABEÇAMENTO |  | 1.25 | 640 | 10 | 8000

## META 06
PREFEITURA MUNICIPAL DE PARANAÍTA
ESTADO DE MATO GROSSO
CNPJ 03.239.043/0001-12
Obras: Implantação de Bueiros Celurares em Croncreto - BDCC 3,00X3,00
Local: Rio Sem Nome - Ritchert - Estrada Copacabana - Lat 9°42'47,16"S e Long. 56°31'19,14"O, Paranaíta - MT
Referencia: SICRO 10/2021; SINAPI 02/2022 - Ambas Sem Desoneração
PLANILHA ORÇAMENTARIA - META 006 BDCC 3,00X3,00
ITEM | CÓDIGO | DISCRIMINAÇÃO | UNIDADE | QUANT. | VALOR UNIT. SEM DESONERAÇÃO | TOTAL COM BDI - SEM DESO.
1. | CPU | ADMINISTRAÇÃO LOCAL E CANTEIRO DE OBRA | UND | 1 | 44601.86 | 54898.79 | 23.09%
BUEIROS
2. |  | SERV. PRELIMINARES |  |  |  | 35769.63
2.1 | 4813 | Placa de Obra | m² | 3.125 | 225 | 865.45
2.2 | CPU | Mobilização | und | 1 | 10805.62 | 13300.24
2.3 | CPU | Desmobilização | und | 1 | 10805.62 | 13300.24
2.4 | 93584 | Execução de depósito em canteiro de obra em chapa de madeira compensada. AF_04/2016 C | m² | 8 | 843.28 | 8303.7
4. |  | DRENAGEM |  |  |  | 200845.17
4.1 | SC | Remoção de ponte existente | m | 18 | 683.26 | 15137.99
4.2 | 4805757 | Escavação mecânica de vala em material de 1ª categoria | m³ | 450 | 5.43 | 3007.61
4.3 | 1505860 | Enrocamento de pedra jogada - pedra de mão comercial - fornecimento e assentamento - Berço | m³ | 84 | 145.74 | 15068.42
4.4 | 5914374 | Transporte com caminhão basculante de 10 m³ - rodovia em revestimento primário - Berço | tkm | 589.68 | 0.76 | 551.61
4.5 | 5914389 | Transporte com caminhão basculante de 10 m³ - rodovia pavimentada - Berço | tkm | 5644.8 | 0.61 | 4238.26
4.6 | E9665 | Transporte Aduelas em Concreto Armado | H | 1.62 | 313.44 | 624.99
4.7 | CPU | Implantação de Corpo BSCC 3,00 x 3,00 m alt. 1,00 a 2,50 m AC/BC | m | 24 | 781.55 | 23087.55
4.8 | 4815671 | Reaterro e compactação com soquete vibratório | m³ | 98.64 | 14.11 | 1713.12
4.9 | 5914464 | Transporte com caminhão carroceria de 15 t - rodovia em revestimento primário | tkm | 1553.937 | 0.75 | 1434.51
4.10 | CPU | Boca BDCC 3,00 x 3,00 m - esconsidade 0° - areia e brita comerciais | un | 2 | 51826.99 | 127583.89
4.11 | 1505860 | Enrocamento de pedra jogada - pedra de mão comercial - fornecimento e assentamento - escoramento das bocas e dissipador de energia | m³ | 35.52 | 145.74 | 6371.79
4.12 | 5914374 | Transporte com caminhão basculante de 10 m³ - rodovia em revestimento primário | tkm | 249.35 | 0.76 | 233.25
4.13 | 5914389 | Transporte com caminhão basculante de 10 m³ - rodovia pavimentada | tkm | 2386.944 | 0.61 | 1792.18
5. |  | TERRAPLENAGEM |  |  |  | 8608.87
5.1 | 5501700 | Desmatamento, destocamento, limpeza de área e estocagem do material de limpeza com árvores de diâmetro até 0,15 m | m² | 300 | 0.42 | 155.08
5.2 | 5502135 | Escavação, carga e transporte de material de 1ª categoria - DMT de 50 a 200 m - caminho de serviço em revestimento primário - com escavadeira e caminhão basculante de 14 m³ | m³ | 500 | 4.13 | 2541.73
5.3 | 5502978 | Compactação de aterros a 100% do Proctor normal | m³ | 240 | 3.92 | 1157.99
5.4 | 5503041 | Compactação de aterros a 100% do Proctor intermediário | m³ | 160 | 6.64 | 1307.66
5.5 | 5915320 | Transporte com caminhão basculante de 14 m³ - rodovia em revestimento primário | tkm | 5000 | 0.56 | 3446.41
4 |  | OBRA DE ARTE ESPECIAL |  |  | 0 | 0
4.1 |  | INFRAESTRUTURA |  |  | 0 | 0
4.2 |  | MESOESTRUTURA |  |  | 0 | 0
4.3 |  | SUPERESTRUTURA |  |  | 0 | 0
4.4 |  | ACABAMENTO |  |  | 0 | 0
VALOR TOTAL | [5 empty] | 300122.46

## MEM. CALC. META 006
PREFEITURA MUNICIPAL DE PARANAÍTA
ESTADO DE MATO GROSSO
CNPJ 03.239.043/0001-12
Obras: Implantação de Bueiros Celurares em Croncreto - BDCC 3,00X3,00
Local: Rio Sem Nome - Ritchert - Estrada Copacabana - Lat 9°42'47,16"S e Long. 56°31'19,14"O, Paranaíta - MT
Referencia: SICRO 10/2021; SINAPI 02/2022 - Ambas Sem Desoneração
MEMÓRIA DE CÁLCULO - META 006 -BDCC 3,00X3,00
1. | SERV. PRELIMINARES
| PLACA DE OBRA EM CHAPA DE ACO GALVANIZADO |  |  | SUBTOTAL | 3.125
DESCRIÇÃO |  |  | COMPRIMENTO (M) | ALTURA (M) | ÁREA (M²)
PLACA DE OBRA EM CHAPA DE AÇO GALVANIZADO |  |  | 2.5 | 1.25 | 3.125
2. | DRENAGEM
2.1 | ESCAVAÇÃO MECANICA DE VALA |  |  | SUBTOTAL | 450
LOCAL |  | LARGURA (M) | COMPRIMENTO (M) | ALTURA (M) | VOL. (M³)
BERÇO |  | 7.5 | 12 | 1 | 90
ADUELA + CRISTA |  | 7.5 | 12 | 4 | 360
2.2 | ENROCAMENTO DE PEDRA JOGADA - BERÇO |  |  | SUBTOTAL | 84
LOCAL |  | LARGURA (M) | COMPRIMENTO (M) | ALTURA (M) | VOL. (M³)
BERÇO |  | 7 | 12 | 1 | 84
2.3 | TRANSPORTE - ROD. REV. PRIMARIO - PEDRA JOGADA - BERÇO |  |  | SUBTOTAL | 589.68
LOCAL |  | COEF | VOL. (M³) | DMT (KM) | TXKM
BERÇO |  | 1.5 | 84 | 4.68 | 589.68
2.4 | TRANSPORTE - ROD. PAVIMENTADA - PEDRA JOGADA - BERÇO |  |  | SUBTOTAL | 5644.8
LOCAL |  | COEF | VOL. (M³) | DMT (KM) | TXKM
BERÇO |  | 1.5 | 84 | 44.8 | 5644.8
2.5 | TRANSPORTE - ADUELAS EM CONCRETO ARMADO |  |  | SUBTOTAL | 1.62
LOCAL | DMT (KM) | QUANT. VIAGENS | VEL. MÉDIA (KM/H) |  | TEMPO (H)
ADUELAS 2,00X2,00
ADUELAS 3,00X3,00 | 10.8 | 6 | 40 |  | 1.62
2.6 | IMPLANTAÇÃO DE ADUELAS |  |  | SUBTOTAL | 24
LOCAL |  | LINHAS DE ADUELAS | COMPRIMENTO |  | COMP. (M)
ADUELAS 2,00X2,00
ADUELAS 3,00X3,00 |  | 2 | 12 |  | 24
2.7 | REATERRO E COMPACTAÇÃO |  |  | SUBTOTAL | 98.64
LOCAL |  | VOL. ESC. (M3) | VOLUME ADUELA |  | VOL. (M³)
ADUELA 2,00X2,00 |  |  | 63.48
ADUELA 3,00X3,00 |  | 360 | 261.36 |  | 98.64
2.8 | TRANSPORTE MATERIAS DE CONSTRUÇÃO |  |  | SUBTOTAL | 1553.9367
COEF. CPU | COEF. CPU | CONS. | PESO TRANSPOT. (T) | DMT | TXKM
Geotextil | 3.0328 | 0.0014861 | 0.035666 | 10.8 | 0.38519
Argamassa | 0.1709 | 0.078272 | 1.8785 | 10.8 | 20.2882
Concreto magro | 0.38 | 0.76 | 18.24 | 10.8 | 196.992
Argamassa | 1.36 | 0.62288 | 1.2458 | 10.8 | 13.4542
Concreto magro | 6.825 | 13.65 | 27.3 | 10.8 | 294.84
Armação Aço CA-50 | 1.676 | 1.8771 | 3.7542 | 10.8 | 40.5458
Concreto 20Mpa | 22.215 | 44.43 | 88.86 | 10.8 | 959.688
Formas de Madeira | 96.5 | 1.2844 | 2.5688 | 10.8 | 27.7434
2.9 | BOCA DE BDCC 3,00X3,00 |  |  | SUBTOTAL | 2
DESCRIÇÃO |  |  |  |  | UND.
BOCA BDCC 3,00X3,00 |  |  |  |  | 2
2.10 | ENROCAMENTO DE PEDRA JOGADA |  |  | SUBTOTAL | 35.52
LOCAL |  | LARGURA (M) | COMPRIMENTO (M) | ALTURA (M) | VOL. (M³)
ESCORAMENTO BOCA |  | 0.8 | 46 | 0.4 | 14.72
DISSIPADOR DE ENERGIA |  | 4 | 13 | 0.4 | 20.8
2.11 | TRANSPORTE - ROD. REV. PRIMARIO - PEDRA JOGADA - |  |  | SUBTOTAL | 249.3504
LOCAL |  | COEF. | VOL. (M³) | DMT (KM) | TXKM
BERÇO |  | 1.5 | 35.52 | 4.68 | 249.3504
2.12 | TRANSPORTE - ROD. PAVIMENTADA - PEDRA JOGADA |  |  | SUBTOTAL | 2386.944
LOCAL |  | COEF. | VOL. (M³) | DMT (KM) | TXKM
BERÇO |  | 1.5 | 35.52 | 44.8 | 2386.944
3. | TERRAPLENAGEM
3.1 | LIMPEZA ÁREA DE EMPRESTIMO |  |  | SUBTOTAL | 300
LOCAL |  | LARGURA (M) | COMPRIMENTO (M) | ALTURA (M) | ÁREA (M2)
EXTENSÃO DE ENCABEÇAMENTO |  |  |  |  | 300
3.2 | ESCAVAÇÃO, CARGA - ÁREA DE EMPRESTIMO |  |  | SUBTOTAL | 500
LOCAL |  | COEF | VOLUME | ALTURA (M) | VOL (M2)
EXTENSÃO DE ENCABEÇAMENTO |  | 1.25 | 400 |  | 500
3.3 | COMPACTAÇÃO DE ATERRO PROCTOR NORMAL |  |  | SUBTOTAL | 240
LOCAL |  | LARGURA (M) | COMPRIMENTO (M) | ALTURA (M) | VOL (M3)
ATERRO |  | 8 | 50 | 0.6 | 240
3.4 | COMPACTAÇÃO DE ATERRO PROCTOR INTERMEDIARIO |  |  | SUBTOTAL | 160
LOCAL |  | LARGURA (M) | COMPRIMENTO (M) | ALTURA (M) | ÁREA (M2)
ATERRO |  | 8 | 50 | 0.4 | 160
3.5 | TRANSPORTE CARGA DE EMPRETIMO |  |  | SUBTOTAL | 5000
LOCAL |  | COEF | VOLUME | DMT (KM) | M3XKM
EXTENSÃO DE ENCABEÇAMENTO |  | 1.25 | 400 | 10 | 5000

## META 07
PREFEITURA MUNICIPAL DE PARANAÍTA
ESTADO DE MATO GROSSO
CNPJ 03.239.043/0001-12
Obras: Implantação de Bueiros Celurares em Croncreto - BDCC 3,00X3,00
Local: Corrego do Malandro - Vicinal 1° Leste - Lat 9°38'21,00"S e Long. 56°27'18,12"O, Paranaíta - MT
Referencia: SICRO 10/2021; SINAPI 02/2022 - Ambas Sem Desoneração
PLANILHA ORÇAMENTARIA - META 007 BDCC 3,00X3,00
ITEM | CÓDIGO | DISCRIMINAÇÃO | UNIDADE | QUANT. | VALOR UNIT. SEM DESONERAÇÃO | TOTAL COM BDI - SEM DESO.
1. | CPU | ADMINISTRAÇÃO LOCAL E CANTEIRO DE OBRA | UND | 1 | 42149.75 | 51880.58 | 23.09%
BUEIROS
2. |  | SERV. PRELIMINARES |  |  |  | 35769.63
2.1 | 4813 | Placa de Obra | m² | 3.125 | 225 | 865.45
2.2 | CPU | Mobilização | und | 1 | 10805.62 | 13300.24
2.3 | CPU | Desmobilização | und | 1 | 10805.62 | 13300.24
2.4 | 93584 | Execução de depósito em canteiro de obra em chapa de madeira compensada. AF_04/2016 C | m² | 8 | 843.28 | 8303.7
4. |  | DRENAGEM |  |  |  | 199902.96
4.1 | SC | Remoção de ponte existente | m | 18 | 683.26 | 15137.99
4.2 | 4805757 | Escavação mecânica de vala em material de 1ª categoria | m³ | 450 | 5.43 | 3007.61
4.3 | 1505860 | Enrocamento de pedra jogada - pedra de mão comercial - fornecimento e assentamento - Berço | m³ | 84 | 145.74 | 15068.42
4.4 | 5914374 | Transporte com caminhão basculante de 10 m³ - rodovia em revestimento primário - Berço | tkm | 819 | 0.76 | 766.13
4.5 | 5914389 | Transporte com caminhão basculante de 10 m³ - rodovia pavimentada - Berço | tkm | 4964.4 | 0.61 | 3727.4
4.6 | E9665 | Transporte Aduelas em Concreto Armado | H | 2.04 | 313.44 | 787.03
4.7 | CPU | Implantação de Corpo BSCC 3,00 x 3,00 m alt. 1,00 a 2,50 m AC/BC | m | 24 | 781.55 | 23087.55
4.8 | 4815671 | Reaterro e compactação com soquete vibratório | m³ | 98.64 | 14.11 | 1713.12
4.9 | 5914464 | Transporte com caminhão carroceria de 15 t - rodovia em revestimento primário | tkm | 733.803 | 0.75 | 677.4
4.10 | CPU | Boca BDCC 3,00 x 3,00 m - esconsidade 0° - areia e brita comerciais | un | 2 | 51826.99 | 127583.89
4.11 | 1505860 | Enrocamento de pedra jogada - pedra de mão comercial - fornecimento e assentamento - escoramento das bocas e dissipador de energia | m³ | 35.84 | 145.74 | 6429.19
4.12 | 5914374 | Transporte com caminhão basculante de 10 m³ - rodovia em revestimento primário | tkm | 349.44 | 0.76 | 326.88
4.13 | 5914389 | Transporte com caminhão basculante de 10 m³ - rodovia pavimentada | tkm | 2118.144 | 0.61 | 1590.35
5. |  | TERRAPLENAGEM |  |  |  | 8608.87
5.1 | 5501700 | Desmatamento, destocamento, limpeza de área e estocagem do material de limpeza com árvores de diâmetro até 0,15 m | m² | 300 | 0.42 | 155.08
5.2 | 5502135 | Escavação, carga e transporte de material de 1ª categoria - DMT de 50 a 200 m - caminho de serviço em revestimento primário - com escavadeira e caminhão basculante de 14 m³ | m³ | 500 | 4.13 | 2541.73
5.3 | 5502978 | Compactação de aterros a 100% do Proctor normal | m³ | 240 | 3.92 | 1157.99
5.4 | 5503041 | Compactação de aterros a 100% do Proctor intermediário | m³ | 160 | 6.64 | 1307.66
5.5 | 5915320 | Transporte com caminhão basculante de 14 m³ - rodovia em revestimento primário | tkm | 5000 | 0.56 | 3446.41
4 |  | OBRA DE ARTE ESPECIAL |  |  | 0 | 0
4.1 |  | INFRAESTRUTURA |  |  | 0 | 0
4.2 |  | MESOESTRUTURA |  |  | 0 | 0
4.3 |  | SUPERESTRUTURA |  |  | 0 | 0
4.4 |  | ACABAMENTO |  |  | 0 | 0
VALOR TOTAL | [5 empty] | 296162.04

## MEM. CALC. META 007
PREFEITURA MUNICIPAL DE PARANAÍTA
ESTADO DE MATO GROSSO
CNPJ 03.239.043/0001-12
Obras: Implantação de Bueiros Celurares em Croncreto - BDCC 3,00X3,00
Local: Corrego do Malandro - Vicinal 1° Leste - Lat 9°38'21,00"S e Long. 56°27'18,12"O, Paranaíta - MT
Referencia: SICRO 10/2021; SINAPI 02/2022 - Ambas Sem Desoneração
MEMÓRIA DE CÁLCULO - META 007 -BDCC 3,00X3,00
1. | SERV. PRELIMINARES
| PLACA DE OBRA EM CHAPA DE ACO GALVANIZADO |  |  | SUBTOTAL | 3.125
DESCRIÇÃO |  |  | COMPRIMENTO (M) | ALTURA (M) | ÁREA (M²)
PLACA DE OBRA EM CHAPA DE AÇO GALVANIZADO |  |  | 2.5 | 1.25 | 3.125
2. | DRENAGEM
2.1 | ESCAVAÇÃO MECANICA DE VALA |  |  | SUBTOTAL | 450
LOCAL |  | LARGURA (M) | COMPRIMENTO (M) | ALTURA (M) | VOL. (M³)
BERÇO |  | 7.5 | 12 | 1 | 90
ADUELA + CRISTA |  | 7.5 | 12 | 4 | 360
2.2 | ENROCAMENTO DE PEDRA JOGADA - BERÇO |  |  | SUBTOTAL | 84
LOCAL |  | LARGURA (M) | COMPRIMENTO (M) | ALTURA (M) | VOL. (M³)
BERÇO |  | 7 | 12 | 1 | 84
2.3 | TRANSPORTE - ROD. REV. PRIMARIO - PEDRA JOGADA - BERÇO |  |  | SUBTOTAL | 819
LOCAL |  | COEF | VOL. (M³) | DMT (KM) | TXKM
BERÇO |  | 1.5 | 84 | 6.5 | 819
2.4 | TRANSPORTE - ROD. PAVIMENTADA - PEDRA JOGADA - BERÇO |  |  | SUBTOTAL | 4964.4
LOCAL |  | COEF | VOL. (M³) | DMT (KM) | TXKM
BERÇO |  | 1.5 | 84 | 39.4 | 4964.4
2.5 | TRANSPORTE - ADUELAS EM CONCRETO ARMADO |  |  | SUBTOTAL | 2.04
LOCAL | DMT (KM) | QUANT. VIAGENS | VEL. MÉDIA (KM/H) |  | TEMPO (H)
ADUELAS 2,00X2,00
ADUELAS 3,00X3,00 | 5.1 | 16 | 40 |  | 2.04
2.6 | IMPLANTAÇÃO DE ADUELAS |  |  | SUBTOTAL | 24
LOCAL |  | LINHAS DE ADUELAS | COMPRIMENTO |  | COMP. (M)
ADUELAS 2,00X2,00
ADUELAS 3,00X3,00 |  | 2 | 12 |  | 24
2.7 | REATERRO E COMPACTAÇÃO |  |  | SUBTOTAL | 98.64
LOCAL |  | VOL. ESC. (M3) | VOLUME ADUELA |  | VOL. (M³)
ADUELA 2,00X2,00
ADUELA 3,00X3,00 |  | 360 | 261.36 |  | 98.64
2.8 | TRANSPORTE MATERIAS DE CONSTRUÇÃO |  |  | SUBTOTAL | 733.8034
COEF. CPU | COEF. CPU | CONS. | PESO TRANSPOT. (T) | DMT | TXKM
Geotextil | 3.0328 | 0.0014861 | 0.035666 | 5.1 | 0.1819
Argamassa | 0.1709 | 0.078272 | 1.8785 | 5.1 | 9.5805
Concreto magro | 0.38 | 0.76 | 18.24 | 5.1 | 93.024
Argamassa | 1.36 | 0.62288 | 1.2458 | 5.1 | 6.3534
Concreto magro | 6.825 | 13.65 | 27.3 | 5.1 | 139.23
Armação Aço CA-50 | 1.676 | 1.8771 | 3.7542 | 5.1 | 19.1466
Concreto 20Mpa | 22.215 | 44.43 | 88.86 | 5.1 | 453.186
Formas de Madeira | 96.5 | 1.2844 | 2.5688 | 5.1 | 13.101
2.9 | BOCA DE BDCC 3,00X3,00 |  |  | SUBTOTAL | 2
DESCRIÇÃO |  |  |  |  | UND.
BOCA BDCC 3,00X3,00 |  |  |  |  | 2
2.10 | ENROCAMENTO DE PEDRA JOGADA |  |  | SUBTOTAL | 35.84
LOCAL |  | LARGURA (M) | COMPRIMENTO (M) | ALTURA (M) | VOL. (M³)
ESCORAMENTO BOCA |  | 0.8 | 47 | 0.4 | 15.04
DISSIPADOR DE ENERGIA |  | 4 | 13 | 0.4 | 20.8
2.11 | TRANSPORTE - ROD. REV. PRIMARIO - PEDRA JOGADA - |  |  | SUBTOTAL | 349.44
LOCAL |  | COEF. | VOL. (M³) | DMT (KM) | TXKM
BERÇO |  | 1.5 | 35.84 | 6.5 | 349.44
2.12 | TRANSPORTE - ROD. PAVIMENTADA - PEDRA JOGADA |  |  | SUBTOTAL | 2118.144
LOCAL |  | COEF. | VOL. (M³) | DMT (KM) | TXKM
BERÇO |  | 1.5 | 35.84 | 39.4 | 2118.144
3. | TERRAPLENAGEM
3.1 | LIMPEZA ÁREA DE EMPRESTIMO |  |  | SUBTOTAL | 300
LOCAL |  | LARGURA (M) | COMPRIMENTO (M) | ALTURA (M) | ÁREA (M2)
EXTENSÃO DE ENCABEÇAMENTO |  |  |  |  | 300
3.2 | ESCAVAÇÃO, CARGA - ÁREA DE EMPRESTIMO |  |  | SUBTOTAL | 500
LOCAL |  | COEF | VOLUME | ALTURA (M) | VOL (M2)
EXTENSÃO DE ENCABEÇAMENTO |  | 1.25 | 400 |  | 500
3.3 | COMPACTAÇÃO DE ATERRO PROCTOR NORMAL |  |  | SUBTOTAL | 240
LOCAL |  | LARGURA (M) | COMPRIMENTO (M) | ALTURA (M) | VOL (M3)
ATERRO |  | 8 | 50 | 0.6 | 240
3.4 | COMPACTAÇÃO DE ATERRO PROCTOR INTERMEDIARIO |  |  | SUBTOTAL | 160
LOCAL |  | LARGURA (M) | COMPRIMENTO (M) | ALTURA (M) | ÁREA (M2)
ATERRO |  | 8 | 50 | 0.4 | 160
3.5 | TRANSPORTE CARGA DE EMPRETIMO |  |  | SUBTOTAL | 5000
LOCAL |  | COEF | VOLUME | DMT (KM) | M3XKM
EXTENSÃO DE ENCABEÇAMENTO |  | 1.25 | 400 | 10 | 5000

## META 08
PREFEITURA MUNICIPAL DE PARANAÍTA
ESTADO DE MATO GROSSO
CNPJ 03.239.043/0001-12
Obras: Implantação de Bueiros Celurares em Croncreto - BDCC 3,00X3,00
Local: Rio da Folha - Estrada Floresta Azul - Lat 9°47'07,16"S e Long. 56°23'06,31"O, Paranaíta - MT
Referencia: SICRO 10/2021; SINAPI 02/2022 - Ambas Sem Desoneração
PLANILHA ORÇAMENTARIA - META 008 BDCC 3,00X3,00
ITEM | CÓDIGO | DISCRIMINAÇÃO | UNIDADE | QUANT. | VALOR UNIT. SEM DESONERAÇÃO | TOTAL COM BDI - SEM DESO.
1. | CPU | ADMINISTRAÇÃO LOCAL E CANTEIRO DE OBRA | UND | 1 | 42149.75 | 51880.58 | 23.09%
BUEIROS
2. |  | SERV. PRELIMINARES |  |  |  | 35769.63
2.1 | 4813 | Placa de Obra | m² | 3.125 | 225 | 865.45
2.2 | CPU | Mobilização | und | 1 | 10805.62 | 13300.24
2.3 | CPU | Desmobilização | und | 1 | 10805.62 | 13300.24
2.4 | 93584 | Execução de depósito em canteiro de obra em chapa de madeira compensada. AF_04/2016 C | m² | 8 | 843.28 | 8303.7
4. |  | DRENAGEM |  |  |  | 202918.38
4.1 | SC | Remoção de ponte existente | m | 18 | 683.26 | 15137.99
4.2 | 4805757 | Escavação mecânica de vala em material de 1ª categoria | m³ | 450 | 5.43 | 3007.61
4.3 | 1505860 | Enrocamento de pedra jogada - pedra de mão comercial - fornecimento e assentamento - Berço | m³ | 84 | 145.74 | 15068.42
4.4 | 5914374 | Transporte com caminhão basculante de 10 m³ - rodovia em revestimento primário - Berço | tkm | 756 | 0.76 | 707.2
4.5 | 5914389 | Transporte com caminhão basculante de 10 m³ - rodovia pavimentada - Berço | tkm | 3742.2 | 0.61 | 2809.74
4.6 | E9665 | Transporte Aduelas em Concreto Armado | H | 8.28 | 313.44 | 3194.43
4.7 | CPU | Implantação de Corpo BSCC 3,00 x 3,00 m alt. 1,00 a 2,50 m AC/BC | m | 24 | 781.55 | 23087.55
4.8 | 4815671 | Reaterro e compactação com soquete vibratório | m³ | 98.64 | 14.11 | 1713.12
4.9 | 5914464 | Transporte com caminhão carroceria de 15 t - rodovia em revestimento primário | tkm | 2978.379 | 0.75 | 2749.48
4.10 | CPU | Boca BDCC 3,00 x 3,00 m - esconsidade 0° - areia e brita comerciais | un | 2 | 51826.99 | 127583.89
4.11 | 1505860 | Enrocamento de pedra jogada - pedra de mão comercial - fornecimento e assentamento - escoramento das bocas e dissipador de energia | m³ | 35.52 | 145.74 | 6371.79
4.12 | 5914374 | Transporte com caminhão basculante de 10 m³ - rodovia em revestimento primário | tkm | 319.68 | 0.76 | 299.04
4.13 | 5914389 | Transporte com caminhão basculante de 10 m³ - rodovia pavimentada | tkm | 1582.416 | 0.61 | 1188.12
5. |  | TERRAPLENAGEM |  |  |  | 8608.87
5.1 | 5501700 | Desmatamento, destocamento, limpeza de área e estocagem do material de limpeza com árvores de diâmetro até 0,15 m | m² | 300 | 0.42 | 155.08
5.2 | 5502135 | Escavação, carga e transporte de material de 1ª categoria - DMT de 50 a 200 m - caminho de serviço em revestimento primário - com escavadeira e caminhão basculante de 14 m³ | m³ | 500 | 4.13 | 2541.73
5.3 | 5502978 | Compactação de aterros a 100% do Proctor normal | m³ | 240 | 3.92 | 1157.99
5.4 | 5503041 | Compactação de aterros a 100% do Proctor intermediário | m³ | 160 | 6.64 | 1307.66
5.5 | 5915320 | Transporte com caminhão basculante de 14 m³ - rodovia em revestimento primário | tkm | 5000 | 0.56 | 3446.41
4 |  | OBRA DE ARTE ESPECIAL |  |  | 0 | 0
4.1 |  | INFRAESTRUTURA |  |  | 0 | 0
4.2 |  | MESOESTRUTURA |  |  | 0 | 0
4.3 |  | SUPERESTRUTURA |  |  | 0 | 0
4.4 |  | ACABAMENTO |  |  | 0 | 0
VALOR TOTAL | [5 empty] | 299177.46

## MEM. CALC. META 008
PREFEITURA MUNICIPAL DE PARANAÍTA
ESTADO DE MATO GROSSO
CNPJ 03.239.043/0001-12
Obras: Implantação de Bueiros Celurares em Croncreto - BDCC 3,00X3,00
Local: Rio da Folha - Estrada Floresta Azul - Lat 9°47'07,16"S e Long. 56°23'06,31"O, Paranaíta - MT
Referencia: SICRO 10/2021; SINAPI 02/2022 - Ambas Sem Desoneração
MEMÓRIA DE CÁLCULO - META 008 -BDCC 3,00X3,00
1. | SERV. PRELIMINARES
| PLACA DE OBRA EM CHAPA DE ACO GALVANIZADO |  |  | SUBTOTAL | 3.125
DESCRIÇÃO |  |  | COMPRIMENTO (M) | ALTURA (M) | ÁREA (M²)
PLACA DE OBRA EM CHAPA DE AÇO GALVANIZADO |  |  | 2.5 | 1.25 | 3.125
2. | DRENAGEM
2.1 | ESCAVAÇÃO MECANICA DE VALA |  |  | SUBTOTAL | 450
LOCAL |  | LARGURA (M) | COMPRIMENTO (M) | ALTURA (M) | VOL. (M³)
BERÇO |  | 7.5 | 12 | 1 | 90
ADUELA + CRISTA |  | 7.5 | 12 | 4 | 360
2.2 | ENROCAMENTO DE PEDRA JOGADA - BERÇO |  |  | SUBTOTAL | 84
LOCAL |  | LARGURA (M) | COMPRIMENTO (M) | ALTURA (M) | VOL. (M³)
BERÇO |  | 7 | 12 | 1 | 84
2.3 | TRANSPORTE - ROD. REV. PRIMARIO - PEDRA JOGADA - BERÇO |  |  | SUBTOTAL | 756
LOCAL |  | COEF | VOL. (M³) | DMT (KM) | TXKM
BERÇO |  | 1.5 | 84 | 6 | 756
2.4 | TRANSPORTE - ROD. PAVIMENTADA - PEDRA JOGADA - BERÇO |  |  | SUBTOTAL | 3742.2
LOCAL |  | COEF | VOL. (M³) | DMT (KM) | TXKM
BERÇO |  | 1.5 | 84 | 29.7 | 3742.2
2.5 | TRANSPORTE - ADUELAS EM CONCRETO ARMADO |  |  | SUBTOTAL | 8.28
LOCAL | DMT (KM) | QUANT. VIAGENS | VEL. MÉDIA (KM/H) |  | TEMPO (H)
ADUELAS 2,00X2,00
ADUELAS 3,00X3,00 | 20.7 | 16 | 40 |  | 8.28
2.6 | IMPLANTAÇÃO DE ADUELAS |  |  | SUBTOTAL | 24
LOCAL |  | LINHAS DE ADUELAS | COMPRIMENTO |  | COMP. (M)
ADUELAS 2,00X2,00
ADUELAS 3,00X3,00 |  | 2 | 12 |  | 24
2.7 | REATERRO E COMPACTAÇÃO |  |  | SUBTOTAL | 98.64
LOCAL |  | VOL. ESC. (M3) | VOLUME ADUELA |  | VOL. (M³)
ADUELA 2,00X2,00
ADUELA 3,00X3,00 |  | 360 | 261.36 |  | 98.64
2.8 | TRANSPORTE MATERIAS DE CONSTRUÇÃO |  |  | SUBTOTAL | 2978.3787
COEF. CPU | COEF. CPU | CONS. | PESO TRANSPOT. (T) | DMT | TXKM
Geotextil | 3.0328 | 0.0014861 | 0.035666 | 20.7 | 0.73829
Argamassa | 0.1709 | 0.078272 | 1.8785 | 20.7 | 38.8856
Concreto magro | 0.38 | 0.76 | 18.24 | 20.7 | 377.568
Argamassa | 1.36 | 0.62288 | 1.2458 | 20.7 | 25.7872
Concreto magro | 6.825 | 13.65 | 27.3 | 20.7 | 565.11
Armação Aço CA-50 | 1.676 | 1.8771 | 3.7542 | 20.7 | 77.7128
Concreto 20Mpa | 22.215 | 44.43 | 88.86 | 20.7 | 1839.402
Formas de Madeira | 96.5 | 1.2844 | 2.5688 | 20.7 | 53.1748
2.9 | BOCA DE BDCC 3,00X3,00 |  |  | SUBTOTAL | 2
DESCRIÇÃO |  |  |  |  | UND.
BOCA BDCC 3,00X3,00 |  |  |  |  | 2
2.10 | ENROCAMENTO DE PEDRA JOGADA |  |  | SUBTOTAL | 35.52
LOCAL |  | LARGURA (M) | COMPRIMENTO (M) | ALTURA (M) | VOL. (M³)
ESCORAMENTO BOCA |  | 0.8 | 46 | 0.4 | 14.72
DISSIPADOR DE ENERGIA |  | 4 | 13 | 0.4 | 20.8
2.11 | TRANSPORTE - ROD. REV. PRIMARIO - PEDRA JOGADA - |  |  | SUBTOTAL | 319.68
LOCAL |  | COEF. | VOL. (M³) | DMT (KM) | TXKM
BERÇO |  | 1.5 | 35.52 | 6 | 319.68
2.12 | TRANSPORTE - ROD. PAVIMENTADA - PEDRA JOGADA |  |  | SUBTOTAL | 1582.416
LOCAL |  | COEF. | VOL. (M³) | DMT (KM) | TXKM
BERÇO |  | 1.5 | 35.52 | 29.7 | 1582.416
3. | TERRAPLENAGEM
3.1 | LIMPEZA ÁREA DE EMPRESTIMO |  |  | SUBTOTAL | 300
LOCAL |  | LARGURA (M) | COMPRIMENTO (M) | ALTURA (M) | ÁREA (M2)
EXTENSÃO DE ENCABEÇAMENTO |  |  |  |  | 300
3.2 | ESCAVAÇÃO, CARGA - ÁREA DE EMPRESTIMO |  |  | SUBTOTAL | 500
LOCAL |  | COEF | VOLUME | ALTURA (M) | VOL (M2)
EXTENSÃO DE ENCABEÇAMENTO |  | 1.25 | 400 |  | 500
3.3 | COMPACTAÇÃO DE ATERRO PROCTOR NORMAL |  |  | SUBTOTAL | 240
LOCAL |  | LARGURA (M) | COMPRIMENTO (M) | ALTURA (M) | VOL (M3)
ATERRO |  | 8 | 50 | 0.6 | 240
3.4 | COMPACTAÇÃO DE ATERRO PROCTOR INTERMEDIARIO |  |  | SUBTOTAL | 160
LOCAL |  | LARGURA (M) | COMPRIMENTO (M) | ALTURA (M) | ÁREA (M2)
ATERRO |  | 8 | 50 | 0.4 | 160
3.5 | TRANSPORTE CARGA DE EMPRETIMO |  |  | SUBTOTAL | 5000
LOCAL |  | COEF | VOLUME | DMT (KM) | M3XKM
EXTENSÃO DE ENCABEÇAMENTO |  | 1.25 | 400 | 10 | 5000

## META 09
PREFEITURA MUNICIPAL DE PARANAÍTA
ESTADO DE MATO GROSSO
CNPJ 03.239.043/0001-12
Obras: Implantação de Bueiros Celurares em Croncreto - BTCC 3,00X3,00
Local: Rio do Bugão - Mercadão - Vicinal 3° Oeste - Lat 9°42'27,45"S e Long. 56°33'58,79"O, Paranaíta - MT
Referencia: SICRO 10/2021; SINAPI 02/2022 - Ambas Sem Desoneração
PLANILHA ORÇAMENTARIA - META 009 BDCC 3,00X3,00
ITEM | CÓDIGO | DISCRIMINAÇÃO | UNIDADE | QUANT. | VALOR UNIT. SEM DESONERAÇÃO | TOTAL COM BDI - SEM DESO.
1. | CPU | ADMINISTRAÇÃO LOCAL E CANTEIRO DE OBRA | UND | 1 | 47885.67 | 58940.72 | 23.09%
BUEIROS
2. |  | SERV. PRELIMINARES |  |  |  | 35769.63
2.1 | 4813 | Placa de Obra | m² | 3.125 | 225 | 865.45
2.2 | CPU | Mobilização | und | 1 | 10805.62 | 13300.24
2.3 | CPU | Desmobilização | und | 1 | 10805.62 | 13300.24
2.4 | 93584 | Execução de depósito em canteiro de obra em chapa de madeira compensada. AF_04/2016 C | m² | 8 | 843.28 | 8303.7
4. |  | DRENAGEM |  |  |  | 200946.51
4.1 | SC | Remoção de ponte existente | m | 12 | 683.26 | 10091.99
4.2 | 4805757 | Escavação mecânica de vala em material de 1ª categoria | m³ | 450 | 5.43 | 3007.61
4.3 | 1505860 | Enrocamento de pedra jogada - pedra de mão comercial - fornecimento e assentamento - Berço | m³ | 84 | 145.74 | 15068.42
4.4 | 5914374 | Transporte com caminhão basculante de 10 m³ - rodovia em revestimento primário - Berço | tkm | 1726.2 | 0.76 | 1614.78
4.5 | 5914389 | Transporte com caminhão basculante de 10 m³ - rodovia pavimentada - Berço | tkm | 5644.8 | 0.61 | 4238.26
4.6 | E9665 | Transporte Aduelas em Concreto Armado | H | 7.932 | 313.44 | 3060.18
4.7 | CPU | Implantação de Corpo BSCC 3,00 x 3,00 m alt. 1,00 a 2,50 m AC/BC | m | 24 | 781.55 | 23087.55
4.8 | 4815671 | Reaterro e compactação com soquete vibratório | m³ | 98.64 | 14.11 | 1713.12
4.9 | 5914464 | Transporte com caminhão carroceria de 15 t - rodovia em revestimento primário | tkm | 2853.2005 | 0.75 | 2633.92
4.10 | CPU | Boca BDCC 3,00 x 3,00 m - esconsidade 0° - areia e brita comerciais | un | 2 | 51826.99 | 127583.89
4.11 | 1505860 | Enrocamento de pedra jogada - pedra de mão comercial - fornecimento e assentamento - escoramento das bocas e dissipador de energia | m³ | 35.52 | 145.74 | 6371.79
4.12 | 5914374 | Transporte com caminhão basculante de 10 m³ - rodovia em revestimento primário | tkm | 729.936 | 0.76 | 682.82
4.13 | 5914389 | Transporte com caminhão basculante de 10 m³ - rodovia pavimentada | tkm | 2386.944 | 0.61 | 1792.18
5. |  | TERRAPLENAGEM |  |  |  | 8608.87
5.1 | 5501700 | Desmatamento, destocamento, limpeza de área e estocagem do material de limpeza com árvores de diâmetro até 0,15 m | m² | 300 | 0.42 | 155.08
5.2 | 5502135 | Escavação, carga e transporte de material de 1ª categoria - DMT de 50 a 200 m - caminho de serviço em revestimento primário - com escavadeira e caminhão basculante de 14 m³ | m³ | 500 | 4.13 | 2541.73
5.3 | 5502978 | Compactação de aterros a 100% do Proctor normal | m³ | 240 | 3.92 | 1157.99
5.4 | 5503041 | Compactação de aterros a 100% do Proctor intermediário | m³ | 160 | 6.64 | 1307.66
5.5 | 5915320 | Transporte com caminhão basculante de 14 m³ - rodovia em revestimento primário | tkm | 5000 | 0.56 | 3446.41
4 |  | OBRA DE ARTE ESPECIAL |  |  | 0 | 0
4.1 |  | INFRAESTRUTURA |  |  | 0 | 0
4.2 |  | MESOESTRUTURA |  |  | 0 | 0
4.3 |  | SUPERESTRUTURA |  |  | 0 | 0
4.4 |  | ACABAMENTO |  |  | 0 | 0
VALOR TOTAL | [5 empty] | 304265.73

## MEM. CALC. META 009
PREFEITURA MUNICIPAL DE PARANAÍTA
ESTADO DE MATO GROSSO
CNPJ 03.239.043/0001-12
Obras: Implantação de Bueiros Celurares em Croncreto - BTCC 3,00X3,00
Local: Rio do Bugão - Mercadão - Vicinal 3° Oeste - Lat 9°42'27,45"S e Long. 56°33'58,79"O, Paranaíta - MT
Referencia: SICRO 10/2021; SINAPI 02/2022 - Ambas Sem Desoneração
MEMÓRIA DE CÁLCULO - META 003 -BDCC 3,00X3,00
1. | SERV. PRELIMINARES
| PLACA DE OBRA EM CHAPA DE ACO GALVANIZADO |  |  | SUBTOTAL | 3.125
DESCRIÇÃO |  |  | COMPRIMENTO (M) | ALTURA (M) | ÁREA (M²)
PLACA DE OBRA EM CHAPA DE AÇO GALVANIZADO |  |  | 2.5 | 1.25 | 3.125
2. | DRENAGEM
2.1 | ESCAVAÇÃO MECANICA DE VALA |  |  | SUBTOTAL | 450
LOCAL |  | LARGURA (M) | COMPRIMENTO (M) | ALTURA (M) | VOL. (M³)
BERÇO |  | 7.5 | 12 | 1 | 90
ADUELA + CRISTA |  | 7.5 | 12 | 4 | 360
2.2 | ENROCAMENTO DE PEDRA JOGADA - BERÇO |  |  | SUBTOTAL | 84
LOCAL |  | LARGURA (M) | COMPRIMENTO (M) | ALTURA (M) | VOL. (M³)
BERÇO |  | 7 | 12 | 1 | 84
2.3 | TRANSPORTE - ROD. REV. PRIMARIO - PEDRA JOGADA - BERÇO |  |  | SUBTOTAL | 1726.2
LOCAL |  | COEF | VOL. (M³) | DMT (KM) | TXKM
BERÇO |  | 1.5 | 84 | 13.7 | 1726.2
2.4 | TRANSPORTE - ROD. PAVIMENTADA - PEDRA JOGADA - BERÇO |  |  | SUBTOTAL | 5644.8
LOCAL |  | COEF | VOL. (M³) | DMT (KM) | TXKM
BERÇO |  | 1.5 | 84 | 44.8 | 5644.8
2.5 | TRANSPORTE - ADUELAS EM CONCRETO ARMADO |  |  | SUBTOTAL | 7.932
LOCAL | DMT (KM) | QUANT. VIAGENS | VEL. MÉDIA (KM/H) |  | TEMPO (H)
ADUELAS 2,00X2,00
ADUELAS 3,00X3,00 | 19.83 | 16 | 40 |  | 7.932
2.6 | IMPLANTAÇÃO DE ADUELAS |  |  | SUBTOTAL | 24
LOCAL |  | LINHAS DE ADUELAS | COMPRIMENTO |  | COMP. (M)
ADUELAS 2,00X2,00
ADUELAS 3,00X3,00 |  | 2 | 12 |  | 24
2.7 | REATERRO E COMPACTAÇÃO |  |  | SUBTOTAL | 98.64
LOCAL |  | VOL. ESC. (M3) | VOLUME ADUELA |  | VOL. (M³)
ADUELA 2,00X2,00 |  |  | 63.48
ADUELA 3,00X3,00 |  | 360 | 261.36 |  | 98.64
2.8 | TRANSPORTE MATERIAS DE CONSTRUÇÃO |  |  | SUBTOTAL | 2853.2005
COEF. CPU | COEF. CPU | CONS. | PESO TRANSPOT. (T) | DMT | TXKM
Geotextil | 3.0328 | 0.0014861 | 0.035666 | 19.83 | 0.70726
Argamassa | 0.1709 | 0.078272 | 1.8785 | 19.83 | 37.2513
Concreto magro | 0.38 | 0.76 | 18.24 | 19.83 | 361.6992
Argamassa | 1.36 | 0.62288 | 1.2458 | 19.83 | 24.7034
Concreto magro | 6.825 | 13.65 | 27.3 | 19.83 | 541.359
Armação Aço CA-50 | 1.676 | 1.8771 | 3.7542 | 19.83 | 74.4466
Concreto 20Mpa | 22.215 | 44.43 | 88.86 | 19.83 | 1762.0938
Formas de Madeira | 96.5 | 1.2844 | 2.5688 | 19.83 | 50.9399
2.9 | BOCA DE BDCC 3,00X3,00 |  |  | SUBTOTAL | 2
DESCRIÇÃO |  |  |  |  | UND.
BOCA BDCC 3,00X3,00 |  |  |  |  | 2
2.10 | ENROCAMENTO DE PEDRA JOGADA |  |  | SUBTOTAL | 35.52
LOCAL |  | LARGURA (M) | COMPRIMENTO (M) | ALTURA (M) | VOL. (M³)
ESCORAMENTO BOCA |  | 0.8 | 46 | 0.4 | 14.72
DISSIPADOR DE ENERGIA |  | 4 | 13 | 0.4 | 20.8
2.11 | TRANSPORTE - ROD. REV. PRIMARIO - PEDRA JOGADA - |  |  | SUBTOTAL | 729.936
LOCAL |  | COEF. | VOL. (M³) | DMT (KM) | TXKM
BERÇO |  | 1.5 | 35.52 | 13.7 | 729.936
2.12 | TRANSPORTE - ROD. PAVIMENTADA - PEDRA JOGADA |  |  | SUBTOTAL | 2386.944
LOCAL |  | COEF. | VOL. (M³) | DMT (KM) | TXKM
BERÇO |  | 1.5 | 35.52 | 44.8 | 2386.944
3. | TERRAPLENAGEM
3.1 | LIMPEZA ÁREA DE EMPRESTIMO |  |  | SUBTOTAL | 300
LOCAL |  | LARGURA (M) | COMPRIMENTO (M) | ALTURA (M) | ÁREA (M2)
EXTENSÃO DE ENCABEÇAMENTO |  |  |  |  | 300
3.2 | ESCAVAÇÃO, CARGA - ÁREA DE EMPRESTIMO |  |  | SUBTOTAL | 500
LOCAL |  | COEF | VOLUME | ALTURA (M) | VOL (M2)
EXTENSÃO DE ENCABEÇAMENTO |  | 1.25 | 400 |  | 500
3.3 | COMPACTAÇÃO DE ATERRO PROCTOR NORMAL |  |  | SUBTOTAL | 240
LOCAL |  | LARGURA (M) | COMPRIMENTO (M) | ALTURA (M) | VOL (M3)
ATERRO |  | 8 | 50 | 0.6 | 240
3.4 | COMPACTAÇÃO DE ATERRO PROCTOR INTERMEDIARIO |  |  | SUBTOTAL | 160
LOCAL |  | LARGURA (M) | COMPRIMENTO (M) | ALTURA (M) | ÁREA (M2)
ATERRO |  | 8 | 50 | 0.4 | 160
3.5 | TRANSPORTE CARGA DE EMPRETIMO |  |  | SUBTOTAL | 5000
LOCAL |  | COEF | VOLUME | DMT (KM) | M3XKM
EXTENSÃO DE ENCABEÇAMENTO |  | 1.25 | 400 | 10 | 5000

## META 010
PREFEITURA MUNICIPAL DE PARANAÍTA
ESTADO DE MATO GROSSO
CNPJ 03.239.043/0001-12
Obras: Implantação de Bueiros Celurares em Croncreto - BSCC 2,00X2,00
Local: Córrego Segristt - Acesso Balso do Cajueiro - Lat 9°31'32,75"S e Long. 56°30'10,59"O, Paranaíta - MT
Referencia: SICRO 10/2021; SINAPI 02/2022 - Ambas Sem Desoneração
PLANILHA ORÇAMENTARIA - META 010 BSCC 2,00X2,00
ITEM | CÓDIGO | DISCRIMINAÇÃO | UNIDADE | QUANT. | VALOR UNIT. SEM DESONERAÇÃO | TOTAL COM BDI - SEM DESO.
1. |  | ADMINISTRAÇÃO LOCAL E CANTEIRO DE OBRA | UND | 1 | 42149.75 | 51880.58 | 23.09%
BUEIROS
2. |  | SERV. PRELIMINARES |  |  |  | 35769.63
2.1 | 4813 | Placa de Obra | m² | 3.125 | 225 | 865.45
2.2 | CPU | Mobilização | und | 1 | 10805.62 | 13300.24
2.3 | CPU | Desmobilização | und | 1 | 10805.62 | 13300.24
2.4 | 93584 | Execução de depósito em canteiro de obra em chapa de madeira compensada. AF_04/2016 C | m² | 8 | 843.28 | 8303.7
4. |  | DRENAGEM |  |  |  | 90074.36
4.1 | SC | Remoção de ponte existente | m | 10 | 683.26 | 8409.99
4.2 | 4805757 | Escavação mecânica de vala em material de 1ª categoria | m³ | 168 | 5.43 | 1122.84
4.3 | 1505860 | Enrocamento de pedra jogada - pedra de mão comercial - fornecimento e assentamento - Berço | m³ | 36 | 145.74 | 6457.89
4.4 | 5914374 | Transporte com caminhão basculante de 10 m³ - rodovia em revestimento primário - Berço | tkm | 324 | 0.76 | 303.08
4.5 | 5914389 | Transporte com caminhão basculante de 10 m³ - rodovia pavimentada - Berço | tkm | 3056.4 | 0.61 | 2294.82
4.6 | E9665 | Transporte Aduelas em Concreto Armado | H | 2.1 | 313.44 | 810.18
4.7 | CPU | Implantação de Corpo BSCC 2,00 x 2,00 m alt. 1,00 a 2,50 m AC/BC | m | 12 | 680.25 | 10047.53
4.8 | 4815671 | Reaterro e compactação com soquete vibratório | m³ | 62.52 | 14.11 | 1085.81
4.9 | 5914464 | Transporte com caminhão carroceria de 15 t - rodovia em revestimento primário | tkm | 1229.129 | 0.75 | 1134.66
4.10 | CPU | Boca BSCC 2,00 x 2,00 m - esconsidade 0° - areia e brita comerciais | un | 2 | 21391.55 | 52660.15
4.11 | 1505860 | Enrocamento de pedra jogada - pedra de mão comercial - fornecimento e assentamento - escoramento das bocas e dissipador de energia | m³ | 22.848 | 145.74 | 4098.61
4.12 | 5914374 | Transporte com caminhão basculante de 10 m³ - rodovia em revestimento primário | tkm | 205.632 | 0.76 | 192.35
4.13 | 5914389 | Transporte com caminhão basculante de 10 m³ - rodovia pavimentada | tkm | 1939.796 | 0.61 | 1456.45
5. |  | TERRAPLENAGEM |  |  |  | 8608.87
5.1 | 5501700 | Desmatamento, destocamento, limpeza de área e estocagem do material de limpeza com árvores de diâmetro até 0,15 m | m² | 300 | 0.42 | 155.08
5.2 | 5502135 | Escavação, carga e transporte de material de 1ª categoria - DMT de 50 a 200 m - caminho de serviço em revestimento primário - com escavadeira e caminhão basculante de 14 m³ | m³ | 500 | 4.13 | 2541.73
5.3 | 5502978 | Compactação de aterros a 100% do Proctor normal | m³ | 240 | 3.92 | 1157.99
5.4 | 5503041 | Compactação de aterros a 100% do Proctor intermediário | m³ | 160 | 6.64 | 1307.66
5.5 | 5915320 | Transporte com caminhão basculante de 14 m³ - rodovia em revestimento primário | tkm | 5000 | 0.56 | 3446.41
4 |  | OBRA DE ARTE ESPECIAL |  |  | 0 | 0
4.1 |  | INFRAESTRUTURA |  |  | 0 | 0
4.2 |  | MESOESTRUTURA |  |  | 0 | 0
4.3 |  | SUPERESTRUTURA |  |  | 0 | 0
4.4 |  | ACABAMENTO |  |  | 0 | 0
VALOR TOTAL | [5 empty] | 186333.44

## MEM. CALC. META 010
PREFEITURA MUNICIPAL DE PARANAÍTA
ESTADO DE MATO GROSSO
CNPJ 03.239.043/0001-12
Obras: Implantação de Bueiros Celurares em Croncreto - BSCC 2,00X2,00
Local: Córrego Segristt - Acesso Balso do Cajueiro - Lat 9°31'32,75"S e Long. 56°30'10,59"O, Paranaíta - MT
Referencia: SICRO 10/2021; SINAPI 02/2022 - Ambas Sem Desoneração
MEMÓRIA DE CÁLCULO - META 002 -BSCC 2,00X2,00
1. | SERV. PRELIMINARES
| PLACA DE OBRA EM CHAPA DE ACO GALVANIZADO |  |  | SUBTOTAL | 3.125
DESCRIÇÃO |  |  | COMPRIMENTO (M) | ALTURA (M) | ÁREA (M²)
PLACA DE OBRA EM CHAPA DE AÇO GALVANIZADO |  |  | 2.5 | 1.25 | 3.125
2. | DRENAGEM
2.1 | ESCAVAÇÃO MECANICA DE VALA |  |  | SUBTOTAL | 168
LOCAL |  | LARGURA (M) | COMPRIMENTO (M) | ALTURA (M) | VOL. (M³)
BERÇO |  | 3.5 | 12 | 1 | 42
ADUELA + CRISTA |  | 3.5 | 12 | 3 | 126
2.2 | ENROCAMENTO DE PEDRA JOGADA - BERÇO |  |  | SUBTOTAL | 36
LOCAL |  | LARGURA (M) | COMPRIMENTO (M) | ALTURA (M) | VOL. (M³)
BERÇO |  | 3 | 12 | 1 | 36
2.3 | TRANSPORTE - ROD. REV. PRIMARIO - PEDRA JOGADA - BERÇO |  |  | SUBTOTAL | 324
LOCAL |  | COEF | VOL. (M³) | DMT (KM) | TXKM
BERÇO |  | 1.5 | 36 | 6 | 324
2.4 | TRANSPORTE - ROD. PAVIMENTADA - PEDRA JOGADA - BERÇO |  |  | SUBTOTAL | 3056.4
LOCAL |  | COEF | VOL. (M³) | DMT (KM) | TXKM
BERÇO |  | 1.5 | 36 | 56.6 | 3056.4
2.5 | TRANSPORTE - ADUELAS EM CONCRETO ARMADO |  |  | SUBTOTAL | 2.1
LOCAL | DMT (KM) | QUANT. VIAGENS | VEL. MÉDIA (KM/H) |  | TEMPO (H)
ADUELAS 2,00X2,00 | 21 | 4 | 40 |  | 2.1
ADUELAS 3,00X3,00 |  |  | 40 |  | 0
2.6 | IMPLANTAÇÃO DE ADUELAS |  |  | SUBTOTAL | 12
LOCAL |  | LINHAS DE ADUELAS | COMPRIMENTO |  | COMP. (M)
ADUELAS 2,00X2,00 |  | 1 | 12 |  | 12
ADUELAS 3,00X3,00 |  |  |  |  | 0
2.7 | REATERRO E COMPACTAÇÃO |  |  | SUBTOTAL | 62.52
LOCAL |  | VOL. ESC. (M3) | VOLUME ADUELA |  | VOL. (M³)
ADUELA 2,00X2,00 |  | 126 | 63.48 |  | 62.52
ADUELAS 3,00X3,00 |  |  |  |  | 0
2.8 | TRANSPORTE MATERIAS DE CONSTRUÇÃO |  |  | SUBTOTAL | 1229.1326
COEF. CPU | COEF. CPU | CONS. | PESO TRANSPOT. (T) | DMT | TXKM
Geotextil | 2.1328 | 0.0010451 | 0.012541 | 21 | 0.26336
Argamassa | 0.1141 | 0.052258 | 0.62709 | 21 | 13.169
Concreto magro | 0.26 | 0.52 | 6.24 | 21 | 131.04
Argamassa | 0.435 | 0.19923 | 0.39846 | 21 | 8.3677
Concreto magro | 3.15 | 6.3 | 12.6 | 21 | 264.6
Armação Aço CA-50 | 0.6375 | 0.714 | 1.428 | 21 | 29.988
Concreto 20Mpa | 8.93 | 17.86 | 35.72 | 21 | 750.12
Formas de Madeira | 56.5 | 0.75201 | 1.504 | 21 | 31.5846
2.9 | BOCA DE BSCC 2,00X2,00 |  |  | SUBTOTAL | 2
DESCRIÇÃO |  |  |  |  | UND.
BOCA BSCC 2,00X2,00 |  |  |  |  | 2
2.10 | ENROCAMENTO DE PEDRA JOGADA |  |  | SUBTOTAL | 22.848
LOCAL |  | LARGURA (M) | COMPRIMENTO (M) | ALTURA (M) | VOL. (M³)
ESCORAMENTO BOCA |  | 0.8 | 21.4 | 0.4 | 6.848
DISSIPADOR DE ENERGIA |  | 4 | 10 | 0.4 | 16
2.11 | TRANSPORTE - ROD. REV. PRIMARIO - PEDRA JOGADA - |  |  | SUBTOTAL | 205.632
LOCAL |  | COEF. | VOL. (M³) | DMT (KM) | TXKM
BERÇO |  | 1.5 | 22.848 | 6 | 205.632
2.12 | TRANSPORTE - ROD. PAVIMENTADA - PEDRA JOGADA |  |  | SUBTOTAL | 1939.7952
LOCAL |  | COEF. | VOL. (M³) | DMT (KM) | TXKM
BERÇO |  | 1.5 | 22.848 | 56.6 | 1939.7952
3. | TERRAPLENAGEM
3.1 | LIMPEZA ÁREA DE EMPRESTIMO |  |  | SUBTOTAL | 300
LOCAL |  | LARGURA (M) | COMPRIMENTO (M) | ALTURA (M) | ÁREA (M2)
EXTENSÃO DE ENCABEÇAMENTO |  |  |  |  | 300
3.2 | ESCAVAÇÃO, CARGA - ÁREA DE EMPRESTIMO |  |  | SUBTOTAL | 500
LOCAL |  | COEF | VOLUME | ALTURA (M) | VOL (M2)
EXTENSÃO DE ENCABEÇAMENTO |  | 1.25 | 400 |  | 500
3.3 | COMPACTAÇÃO DE ATERRO PROCTOR NORMAL |  |  | SUBTOTAL | 240
LOCAL |  | LARGURA (M) | COMPRIMENTO (M) | ALTURA (M) | VOL (M3)
ATERRO |  | 8 | 50 | 0.6 | 240
3.4 | COMPACTAÇÃO DE ATERRO PROCTOR INTERMEDIARIO |  |  | SUBTOTAL | 160
LOCAL |  | LARGURA (M) | COMPRIMENTO (M) | ALTURA (M) | ÁREA (M2)
ATERRO |  | 8 | 50 | 0.4 | 160
3.5 | TRANSPORTE CARGA DE EMPRETIMO |  |  | SUBTOTAL | 5000
LOCAL |  | COEF | VOLUME | DMT (KM) | M3XKM
EXTENSÃO DE ENCABEÇAMENTO |  | 1.25 | 400 | 10 | 5000

## COMP. ANAL. SEM DES.
COMPOSIÇÕES ANALÍTICAS COM PREÇO UNITÁRIO - CPU
| Código | Banco | Descrição | DMT | UND | VEL. MÉD. | TEMPO VIAGEM | CUSTO. TRANP. | Total (R$)
ITEM |  |  | ADMINISTRAÇÃO LOCAL E CANTEIRO DE OBRA | (KM) | UND | (KM/h) | (H) | (R$/h) | 47885.67
1.1 | 92138 | SINAPI | MOBILIZAÇÃO DE 2 EQUIPES DE PARANAITA AO LOCAL DA OBRA | 23.1633 | 570 | 60 | 220.0517 | 79.83 | 17566.72
ITEM |  |  |  | QUANT. | MÊS |  |  | CUSTO
1.2 |  |  | ALUGUEL | 1 | 4 |  |  | 800 | 3200
1.3 |  |  | ALIMENTAÇÃO EQUIPE | 960 | 4 |  |  | 15 | 14400
1.4 | 01.10.01 | SUDECOP | BANHEIRO QUIMICO 110X120X230CM COM MANUTENCAO | 1 | 4 |  |  | 680 | 2720
ITEM |  |  |  | HORAS/SEM | SEM | COEF | TOTAL | CUSTO
1.5 | 90777 | SINAPI | ENGENHEIRO CIVIL DE OBRA JUNIOR COM ENCARGOS COMPLEMENTARES | 4 | 16 | 1 | 64 | 81.02 | 5185.28
1.6 | 90776 | SINAPI | ENCARREGADO GERAL COM ENCARGOS COMPLEMENTARES | 44 | 16 | 0.33 | 232.32 | 20.72 | 4813.6704
| Código | Banco | Descrição | DMT | Und | VEL. MÉD. | TEMPO VIAGEM | CUSTO. TRANP. | Total (R$)
ITEM |  |  | MOBILIZAÇÃO DE EQUIPAMENTO PARA OBRA | (KM) | UND | (KM/h) | (H) | (R$/h) | 10805.62
1.1 | E9665 | SICRO | ESCAVADEIRA HIDRAULICA | 380 | 1 | 60 | 6.3333 | 313.44 | 1985.12
1.2 | E9665 | SICRO | GUINDASTE | 838 | 1 | 60 | 13.9667 | 313.44 | 4377.71
1.3 | E9508 | SICRO | DRAGA/BETONEIRA/FERRAMENTAS/GRUPO GERADOR | 380 | 1 | 60 | 6.3333 | 152.69 | 967.03
1.4 | E9667 | SICRO | CAMINHÃO BASCULANTE | 380 | 2 | 80 | 4.75 | 233.99 | 1111.45
1.5 | E9665 | SICRO | ROLO COMPACTOR PE DE CARNEIRO VIBRATÓRIO | 380 | 2 | 60 | 6.3333 | 313.44 | 1985.12
1.6 | 92138 | SINAPI | CAMINHONETE COM MOTOR A DIESEL, POTÊNCIA 180 CV, CABINE DUPLA, 4X4 - CHP DIURNO. AF_11/2015 | 380 | 2 | 80 | 4.75 | 79.83 | 379.19
| Código | Banco | Descrição | DMT | Und | VEL. MÉD. | TEMPO VIAGEM | CUSTO. TRANP. | Total (R$)
ITEM |  |  | DESMOBILIZAÇÃO DE EQUIPAMENTO PARA OBRA | (KM) | UND | (KM/h) | (H) | (R$/h) | 10805.62
1.1 | E9665 | SICRO | ESCAVADEIRA HIDRAULICA | 380 | 1 | 60 | 6.3333 | 313.44 | 1985.12
1.2 | E9665 | SICRO | GUINDASTE | 838 | 1 | 60 | 13.9667 | 313.44 | 4377.71
1.3 | E9508 | SICRO | DRAGA/BETONEIRA/FERRAMENTAS | 380 | 1 | 60 | 6.3333 | 152.69 | 967.03
1.4 | E9667 | SICRO | CAMINHÃO BASCULANTE | 380 | 2 | 80 | 4.75 | 233.99 | 1111.45
1.5 | E9665 | SICRO | ROLO COMPACTOR PE DE CARNEIRO VIBRATÓRIO | 380 | 2 | 60 | 6.3333 | 313.44 | 1985.12
1.6 | 92138 | SINAPI | CAMINHONETE COM MOTOR A DIESEL, POTÊNCIA 180 CV, CABINE DUPLA, 4X4 - CHP DIURNO. AF_11/2015 | 380 | 2 | 80 | 4.75 | 79.83 | 379.19
| Código | Banco | Descrição | Tipo |  | Und | Quant. | Valor Unit | Total
Composição |  |  | CORPO DE BSCC - SEÇÃO FECHADA DE 2,0X2,0 - PRÉ MOLDADA - AREIA E BRITA COMERCIAIS (REF. SICRO - 6817845) |  |  | UND | 1 |  | 680.25
Composição Auxiliar | E9660 | SICRO | GUINDASTE MOVEL SOBREESTEIRAS COM CAPACIDADE DE 40 T - 186 W |  |  | H | 1 | 409.82 | 409.82
Composição Auxiliar | P9824 | SICRO | SERVENTE |  |  | H | 3 | 17.14 | 51.42
Composição Auxiliar | 2003867 | SICRO | APLICAÇÃO DE GEOTEXTIL NÃO TECIDO AGULHADO COM RESISTENCIA A TRAÇÃO ÇONGITUDINAL DE 31 KN/M |  |  | M2 | 2.1328 | 17.77 | 37.9003
Composição Auxiliar | 1109669 | SICRO | ARGAMASSA DE CIMENTO E ARIA 1:3 - CONFECÇÃO EM BETONEIRA E LANCAMENTO MAUAL - AREIA BRITA COMERCIAIS |  |  | M3 | 0.11407 | 412.44 | 47.047
Composição Auxiliar | 96620 | SINAPI | LASTRO DE CONCRETO MAGRO, APLICADO EM PISOS, LAJES SOBRE SOLO OU RADIERS. AF_08/2017 |  |  | M3 | 0.26 | 515.63 | 134.0638
| Código | Banco | Descrição | Tipo |  | Und | Quant. | Valor Unit | Total
Composição |  |  | CORPO DE BSCC - SEÇÃO FECHADA DE 3,0X3,0 - PRÉ MOLDADA - AREIA E BRITA COMERCIAIS (REF. SICRO - 6817873) |  |  | UND | 1 |  | 781.55
Composição Auxiliar | E9660 | SICRO | GUINDASTE MOVEL SOBREESTEIRAS COM CAPACIDADE DE 40 T - 186 W |  |  | H | 1 | 409.82 | 409.82
Composição Auxiliar | P9824 | SICRO | SERVENTE |  |  | H | 3 | 17.14 | 51.42
Composição Auxiliar | 2003867 | SICRO | APLICAÇÃO DE GEOTEXTIL NÃO TECIDO AGULHADO COM RESISTENCIA A TRAÇÃO ÇONGITUDINAL DE 31 KN/M |  |  | M2 | 3.0328 | 17.77 | 53.8933
Composição Auxiliar | 1109669 | SICRO | ARGAMASSA DE CIMENTO E ARIA 1:3 - CONFECÇÃO EM BETONEIRA E LANCAMENTO MAUAL - AREIA BRITA COMERCIAIS |  |  | M3 | 0.1709 | 412.44 | 70.4859
Composição Auxiliar | 96620 | SINAPI | LASTRO DE CONCRETO MAGRO, APLICADO EM PISOS, LAJES SOBRE SOLO OU RADIERS. AF_08/2017 |  |  | M3 | 0.38 | 515.63 | 195.9394
| Código | Banco | Descrição | Tipo |  | Und | Quant. | Valor Unit | Total
Composição |  |  | BOCA DE BDCC 2,00 X 2,00 - ESCONSIDADE 0° - AREIA E BRITA COMERCIAIS (REF. SICRO 0705322 - 10/2021) |  |  | UND | 1 |  | 25048.13
Composição Auxiliar | 1100657 | SICRO | ADENSAMENTO DE CONCRETO POR VIBRADOR DE IMERSÃO |  |  | M3 | 10.43 | 2.92 | 30.4556
Composição Auxiliar | 1109669 | SICRO | ARGAMASSA DE CIMENTO E AREIA 1:3 - CONFECÇÃO EM BETONEIRA E LANÇAMENTO MANUAL - AREIA COMERCIAL |  |  | M3 | 0.69 | 412.44 | 284.5836
Composição Auxiliar | 96545 | SINAPI | ARMAÇÃO DE BLOCO, VIGA BALDRAME OU SAPATA UTILIZANDO AÇO CA-50 |  |  | KG | 777 | 16.54 | 12851.58
Composição Auxiliar | 102736 | SINAPI | CONCRETAGEM DE BOCA PARA BUEIRO, FCK = 20 MPA, COM USO DE BOMBA - LANÇAMENTO, ADENSAMENTO E ACABAMENTO. AF_07/2021 |  |  | M3 | 10.43 | 654.8 | 6829.564
Composição Auxiliar | 96620 | SINAPI | LASTRO DE CONCRETO MAGRO, APLICADO EM PISOS, LAJES SOBRE SOLO OU RADIERS. AF_08/2017 |  |  | M3 | 3.225 | 515.63 | 1662.9067
Composição Auxiliar | 3103302 | SICRO | FORMAS DE TÁBUAS PARA DISPOSITIVOS DE DRENAGEM - UTILIZAÇÃO DE 3 VEZES - CONFECÇÃO , INSTALAÇÃO E RETIRADA |  |  | M2 | 60.4 | 56.11 | 3389.044
| Código | Banco | Descrição | Tipo |  | Und | Quant. | Valor Unit | Total
Composição |  |  | BOCA DE BSCC 2,00 X 2,00 - ESCONSIDADE 0° - AREIA E BRITA COMERCIAIS (REF. SICRO 0705233 - 10/2021) |  |  | UND | 1 |  | 21391.55
Composição Auxiliar | 1100657 | SICRO | ADENSAMENTO DE CONCRETO POR VIBRADOR DE IMERSÃO |  |  | M3 | 8.93 | 2.92 | 26.0756
Composição Auxiliar | 1109669 | SICRO | ARGAMASSA DE CIMENTO E AREIA 1:3 - CONFECÇÃO EM BETONEIRA E LANÇAMENTO MANUAL - AREIA COMERCIAL |  |  | M3 | 0.435 | 412.44 | 179.4114
Composição Auxiliar | 96545 | SINAPI | ARMAÇÃO DE BLOCO, VIGA BALDRAME OU SAPATA UTILIZANDO AÇO CA-50 |  |  | KG | 637.5 | 16.54 | 10544.25
Composição Auxiliar | 102736 | SINAPI | CONCRETAGEM DE BOCA PARA BUEIRO, FCK = 20 MPA, COM USO DE BOMBA - LANÇAMENTO, ADENSAMENTO E ACABAMENTO. AF_07/2021 |  |  | M3 | 8.93 | 654.8 | 5847.364
Composição Auxiliar | 96620 | SINAPI | LASTRO DE CONCRETO MAGRO, APLICADO EM PISOS, LAJES SOBRE SOLO OU RADIERS. AF_08/2017 |  |  | M3 | 3.15 | 515.63 | 1624.2345
Composição Auxiliar | 3103302 | SICRO | FORMAS DE TÁBUAS PARA DISPOSITIVOS DE DRENAGEM - UTILIZAÇÃO DE 3 VEZES - CONFECÇÃO , INSTALAÇÃO E RETIRADA |  |  | M2 | 56.5 | 56.11 | 3170.215
| Código | Banco | Descrição | Tipo |  | Und | Quant. | Valor Unit | Total
Composição |  |  | BOCA DE BDCC 3,00 X 3,00 - ESCONSIDADE 0° - AREIA E BRITA COMERCIAIS (REF. SICRO 0705338 - 10/2021) |  |  | UND | 1 |  | 51826.99
Composição Auxiliar | 1100657 | SICRO | ADENSAMENTO DE CONCRETO POR VIBRADOR DE IMERSÃO |  |  | M3 | 22.215 | 2.92 | 64.8678
Composição Auxiliar | 1109669 | SICRO | ARGAMASSA DE CIMENTO E AREIA 1:3 - CONFECÇÃO EM BETONEIRA E LANÇAMENTO MANUAL - AREIA COMERCIAL |  |  | M3 | 1.36 | 412.44 | 560.9184
Composição Auxiliar | 96545 | SINAPI | ARMAÇÃO DE BLOCO, VIGA BALDRAME OU SAPATA UTILIZANDO AÇO CA-50 |  |  | KG | 1676 | 16.54 | 27721.04
Composição Auxiliar | 102736 | SINAPI | CONCRETAGEM DE BOCA PARA BUEIRO, FCK = 20 MPA, COM USO DE BOMBA - LANÇAMENTO, ADENSAMENTO E ACABAMENTO. AF_07/2021 |  |  | M3 | 22.215 | 654.8 | 14546.382
Composição Auxiliar | 1106057 | SICRO | CONCRETO MAGRO - CONFECÇÃO EM BETONEIRA E LANÇAMENTO MANUAL - AREIA E BRITA COMERCIAIS |  |  | M3 | 6.825 | 515.63 | 3519.1747
Composição Auxiliar | 407819 | SICRO | FORMAS DE TÁBUAS PARA DISPOSITIVOS DE DRENAGEM - UTILIZAÇÃO DE 3 VEZES - CONFECÇÃO , INSTALAÇÃO E RETIRADA |  |  | M2 | 96.5 | 56.11 | 5414.615

## BDI
DETALHAMENTO DA TAXA DE BENEFÍCIO E DESPESAS INDIRETAS
BDI - DNIT ( HIPÓTESE 9. DA RESOLUÇÃO NORMATIVA N° 18/2017 -TCU MT
COMPOSIÇÃO DO BDI PARA CONSTRUÇÃO DE RODOVIAS, BDI DO DNIT AJUSTADO: Administração Local na parcela do custo da obra, ISSQN de 3% (5% sobre 60%), sem desoneração de mão de obra:
ITEM COMPONENTE | PORCENTAGEM (%)
Administração Central (AC) | 2.97%
Seguros (S) + Garantia (G) | 0.25%
Risco (R) | 0.5%
Despesas Financeiras (DF) | 1.28%
Lucro (L) | 7.2%
Impostos - Tributos ( I ) | 6.65%
COFINS | 3%
PIS | 0.65%
ISSQN (Lei Municipal N° 990/2017) | 3%
CPRB
Taxa de BDI (%) adotada | 23.09%
Componentes:
G = Garantia
S = Seguros
R = Risco
DF = Despesas Financeira
AC = Administração Local
L = Lucro
I =Tributos/Impostos:
PIS = Programa de Integração Social
COFINS = Contribuição para o Financiamento da Seguridade Social
ISSQN = Imposto Sobre Serviços de Qualquer Natureza (Lei Municipal)
CPRB = Contribuição Previdênciária sobre a Receita Bruta (4,5% de acordo com a Lei Federal nº 13.161/2015) c/ desoneração.
Acórdão nº 2622/2013 - TCU - Plenário e Resolução Normativa nº 018/2017/TCE MT - refere-se a adoção de valores referenciais para taxas de Benefícios e Despesas Indiretas - BDI, para diferentes tipos de obras e serviços de engenharia, apresentando itens específicos para a aquisição de serviços e materiais (BDI HIPÓTESE 09).

## CUSTOS DE PONTES (hidden)
ORÇAMENTO SINTÉTICO - SEM DESONERAÇÃO - ESTIMATIVA
ITEM | CÓDIGO | DESCRIÇÃO | UNID | QUANT. 8.80 | QUANT. 4.40 | PREÇO UNITARIO (SEM BDI) | PREÇO UNITÁRIO (COM BDI) | PREÇO FINAL
4.0 | INFRAESTRUTURA | [6 empty] | 0
4.1 | SERVIÇOS DE INFRAESTRUTURA | [6 empty] | 0
4.1.1 | 2306066 | Estaca raiz perfurada no solo com D = 40 cm - confecção (m) | m | 0 | 0 | 390.92 | 390.92 | 0
4.1.3 | 2306071 | Estaca raiz perfurada na rocha com D = 40 cm - confecção (m) | m | 0 | 0 | 1420.21 | 1420.21 | 0
4.2 | TRANSPORTE DE INFRAESTRUTURA | [6 empty] | 0
4.2.1 | 5914479 | Transporte com caminhão carroceria de 15 t - rodovia pavimentada | tkm | 0 | 0 | 0.42 | 0.42 | 0
4.2.2 | 5914464 | Transporte com caminhão carroceria de 15 t - rodovia em revestimento primário | tkm | 0 | 0 | 0.52 | 0.52 | 0
4.2.3 | 5914389 | Transporte com caminhão basculante de 10 m³ - rodovia pavimentada | tkm | 0 | 0 | 0.42 | 0.42 | 0
4.2.4 | 5914374 | Transporte com caminhão basculante de 10 m³ - rodovia em revestimento primário | tkm | 0 | 0 | 0.52 | 0.52 | 0
5.0 | MESOESTRUTURA | [6 empty] | 0
5.1 | SERVIÇOS DE MESOESTRUTURA | [6 empty] | 0
5.1.1 | 3108015 | Formas de compensado plastificado 14 mm - uso geral - utilização de 1 vez - confecção, instalação e retirada | m² | 0 | 0 | 123.38 | 123.38 | 0
5.1.2 | 1107900 | Concreto fck = 30 MPa - confecção em betoneira e lançamento manual - areia e brita comerciais | m³ | 0 | 0 | 370.4 | 370.4 | 0
5.1.3 | 407819 | Armação em aço CA-50 - fornecimento, preparo e colocação | kg | 0 | 0 | 9.3 | 9.3 | 0
5.1.4 | 307732 | Aparelho de apoio de neoprene fretado para estruturas pré-moldadas - fornecimento e instalação | kg | 0 | 0 | 63.78 | 63.78 | 0
5.1.5 | 1106057 | Concreto magro - confecção em betoneira e lançamento manual - areia e brita comerciais | m³ | 0 | 0 | 325.54 | 325.54 | 0
5.1.6 | 1109680 | Argamassa para reparos e grauteamento - confecção em misturador e lançamento manual | m³ | 0 | 0 | 2360.6 | 2360.6 | 0
5.2 | TRANSPORTE DE MESOESTRUTURA | [6 empty] | 0
5.2.1 | 5914479 | Transporte com caminhão carroceria de 15 t - rodovia pavimentada | tkm | 0 | 0 | 0.42 | 0.42 | 0
5.2.2 | 5914464 | Transporte com caminhão carroceria de 15 t - rodovia em revestimento primário | tkm | 0 | 0 | 0.52 | 0.52 | 0
5.2.3 | 5914389 | Transporte com caminhão basculante de 10 m³ - rodovia pavimentada | tkm | 0 | 0 | 0.42 | 0.42 | 0
5.2.4 | 5914374 | Transporte com caminhão basculante de 10 m³ - rodovia em revestimento primário | tkm | 0 | 0 | 0.52 | 0.52 | 0
6.0 | SUPERESTRUTURA | [6 empty] | 0
6.1 | SERVIÇOS DE SUPERESTRUTURA | [6 empty] | 0
6.1.1 | 3108015 | Formas de compensado plastificado 14 mm - uso geral - utilização de 1 vez - confecção, instalação e retirada | m² | 0 | 0 | 80.91 | 80.91 | 0
6.1.2 | 1107900 | Concreto fck = 30 MPa - confecção em betoneira e lançamento manual - areia e brita comerciais | m³ | 0 | 0 | 370.4 | 370.4 | 0
6.1.3 | 407819 | Armação em aço CA-50 - fornecimento, preparo e colocação | kg | 0 | 0 | 9.3 | 9.3 | 0
6.1.4 | 3806420 | Lançamento de viga pré-moldada de até 500 kN com utilização de guindaste | und | 0 | 0 | 2593.49 | 2593.49 | 0
6.1.5 | 3806426 | Lançamento de pré-laje com utilização de guindauto | t | 0 | 0 | 31.75 | 31.75 | 0
6.1.6 | 3806426 | Lançamento de pré-laje com utilização de guindauto ( Perfil Laminado - Ligação Transversal) | t | 0 | 0 | 31.75 | 31.75 | 0
6.1.7 | S/C | Montagem de Viga (Solda Conexões) | kg | 0 | 0 | 0.7 | 0.7 | 0
6.1.8 | S/C | Montagem da Viga ( Conexão parafusada) | und | 0 | 0 | 15.5 | 15.5 | 0
6.1.9 | 2408069 | Jateamento de chapa de aço com o uso de granalhas de aço | m² | 0 | 0 | 3.39 | 3.39 | 0
6.1.10 | 2419703 | Pintura com tinta anticorrosiva à base de epóxi poliamida de dois componentes com pistola a ar comprimido, uma demão, espessura de até 150 µm | m² | 0 | 0 | 12.13 | 12.13 | 0
6.1.11 | 2408149 | Estrutura em chapa de aço ASTM A36 corte, solda e montagem - fornecimento e instalação | kg | 0 | 0 | 13.17 | 13.17 | 0
6.2 | TRANSPORTE DE SUPERESTRUTURA | [6 empty] | 0
6.2.1 | 5914479 | Transporte com caminhão carroceria de 15 t - rodovia pavimentada | tkm | 0 | 0 | 0.42 | 0.42 | 0
6.2.2 | 5914464 | Transporte com caminhão carroceria de 15 t - rodovia em revestimento primário | tkm | 0 | 0 | 0.52 | 0.52 | 0
6.2.3 | 5914389 | Transporte com caminhão basculante de 10 m³ - rodovia pavimentada | tkm | 0 | 0 | 0.42 | 0.42 | 0
6.2.4 | 5914374 | Transporte com caminhão basculante de 10 m³ - rodovia em revestimento primário | tkm | 0 | 0 | 0.52 | 0.52 | 0
6.3 | TRANSPORTE DE VIGAS | [6 empty] | 0
6.3.1 | 5914640 | Transporte com cavalo mecânico de 30 t - rodovia pavimentada | tkm | 0 | 0 | 0.33 | 0.33 | 0
6.3.2 | 5914639 | Transporte com cavalo mecânico de 30 t - rodovia com revestimento primário | tkm | 0 | 0 | 0.41 | 0.41 | 0
7.0 | ACABAMENTO | [6 empty] | 0
7.1 | SERVIÇOS DE ACABAMENTO | [6 empty] | 0
7.1.1 | 307737 | Junta de dilatação em perfil extrudado de borracha vulcanizada de 50 x 80 mm - fornecimento e instalação | m | 0 | 0 | 1224.73 | 1224.73 | 0
7.1.2 | 4915672 | Limpeza de ponte | m | 0 | 0 | 3.31 | 3.31 | 0
7.1.3 | 1107900 | Concreto fck = 30 MPa - confecção em betoneira e lançamento manual - areia e brita comerciais | m³ | 0 | 0 | 370.4 | 370.4 | 0
7.1.4 | 407819 | Armação em aço CA-50 - fornecimento, preparo e colocação | kg | 0 | 0 | 9.3 | 9.3 | 0
7.1.5 | 3108015 | Formas de compensado plastificado 14 mm - uso geral - utilização de 1 vez - confecção, instalação e retirada | m² | 0 | 0 | 123.38 | 123.38 | 0
7.1.6 | 4915642 | Dreno em tubo de aço galvanizado D = 100 mm e L = 50 cm em OAE - fornecimento e instalação | und | 0 | 0 | 32.79 | 32.79 | 0
7.2 | TRANSPORTE DE ACAMENTO | [6 empty] | 0
7.2.1 | 5914479 | Transporte com caminhão carroceria de 15 t - rodovia pavimentada | tkm | 0 | 0 | 0.42 | 0.42 | 0
7.2.2 | 5914464 | Transporte com caminhão carroceria de 15 t - rodovia em revestimento primário | tkm | 0 | 0 | 0.52 | 0.52 | 0
7.2.3 | 5914389 | Transporte com caminhão basculante de 10 m³ - rodovia pavimentada | tkm | 0 | 0 | 0.42 | 0.42 | 0
7.2.4 | 5914374 | Transporte com caminhão basculante de 10 m³ - rodovia em revestimento primário | tkm | 0 | 0 | 0.52 | 0.52 | 0
TOTAL GERAL SEM DESONERAÇÃO - PONTES (SEM BDI): | [6 empty] | 0
#DIV/0!

## Transp DRE (CARROC) (hidden)
DRENAGEM | [9 empty] | DMT | #REF!
TIPO DE TRANSPORTE: CARROCERIA | [9 empty] | DMT NPAV | 0
MATERIAL A TRANSPORTAR | CONSUMO / CPU | CONSUMO | UNIDADE | PESO (t) A TRANSPORTAR | TRANSP. COM. |  | MOM. COM. (t.Km)
[5 empty] | DMT PAV | DMT N. PAV | TKM PAV | TKM N. PAV
Implantação de Corpo BSCC 2,00 x 2,00 m alt. 1,00 a 2,50 m AC/BC | [6 empty] | Quantidade: | 24
Aplicação de geotextil | 1.4428 | 0.00070699 | t | 0.016 | #REF! | 0 | #REF! | 0 | 0
Argamassa de cimento e areia 1:3 | 0.11407 | 0.052244 | t | 1.253 | #REF! | 0 | #REF! | 0 | 0
Concreto magro | 0.26 | 0.072938 | t | 1.75 | #REF! | 0 | #REF! | 0 | 0
#REF! | [6 empty] | Quantidade: | #REF! | 0
Aplicação de geotextil | 1.7428 | 0.00085399 | t | #REF! | #REF! | 0 | #REF! | #REF! | #REF!
Argamassa de cimento e areia 1:3 | 0.14748 | 0.067546 | t | #REF! | #REF! | 0 | #REF! | #REF! | #REF!
Concreto magro | 0.32 | 0.08977 | t | #REF! | #REF! | 0 | #REF! | #REF! | #REF!
#REF! | [6 empty] | Quantidade: | #REF! | 0
Aplicação de geotextil | 2.0483 | 0.0010037 | t | #REF! | #REF! | 0 | #REF! | #REF! | #REF!
Argamassa de cimento e areia 1:3 | 0.1709 | 0.078272 | t | #REF! | #REF! | 0 | #REF! | #REF! | #REF!
Concreto magro | 0.38 | 0.1066 | t | #REF! | #REF! | 0 | #REF! | #REF! | #REF!
#REF! | [6 empty] | Quantidade: | #REF! | 0
Lastro de Brita | 1.05 | 0 | t | #REF! | #REF! | 0 | #REF! | #REF! | #REF!
#REF! | [6 empty] | Quantidade: | #REF! | 0
Lastro de Brita | 1.515 | 0 | t | #REF! | #REF! | 0 | #REF! | #REF! | #REF!
Boca BDCC 2,00 x 2,00 m - esconsidade 0° - areia e brita comerciais | [6 empty] | Quantidade: | 2 | 0
Argamassa de cimento e areia 1:3 | 0.435 | 0.19923 | t | 0.398 | #REF! | 0 | #REF! | 0 | 0
Concreto magro | 3.15 | 0.88367 | t | 1.767 | #REF! | 0 | #REF! | 0 | 0
Armação Aço CA-50 | 0.6375 | 0.714 | t | 1.428 | #REF! | 0 | #REF! | 0 | 0
Concreto 20Mpa | 8.93 | 2.5272 | t | 5.054 | #REF! | 0 | #REF! | 0 | 0
Formas de Madeira | 56.5 | 0.75201 | t | 1.504 | #REF! | 0 | #REF! | 0 | 0
#REF! | [6 empty] | Quantidade: | #REF! | 0
Argamassa de cimento e areia 1:3 | 0.675 | 0.30915 | t | #REF! | #REF! | 0 | #REF! | #REF! | #REF!
Concreto magro | 4.35 | 1.2203 | t | #REF! | #REF! | 0 | #REF! | #REF! | #REF!
Armação Aço CA-50 | 0.878 | 0.98336 | t | #REF! | #REF! | 0 | #REF! | #REF! | #REF!
Concreto 20Mpa | 12.175 | 3.4455 | t | #REF! | #REF! | 0 | #REF! | #REF! | #REF!
Formas de Madeira | 72 | 0.95832 | t | #REF! | #REF! | 0 | #REF! | #REF! | #REF!
#REF! | [6 empty] | Quantidade: | #REF! | 0
Argamassa de cimento e areia 1:3 | 0.875 | 0.40075 | t | #REF! | #REF! | 0 | #REF! | #REF! | #REF!
Concreto magro | 5.775 | 1.6201 | t | #REF! | #REF! | 0 | #REF! | #REF! | #REF!
Armação Aço CA-50 | 1.302 | 1.4582 | t | #REF! | #REF! | 0 | #REF! | #REF! | #REF!
Concreto 20Mpa | 18.265 | 5.169 | t | #REF! | #REF! | 0 | #REF! | #REF! | #REF!
Formas de Madeira | 90.5 | 1.2046 | t | #REF! | #REF! | 0 | #REF! | #REF! | #REF!
#REF! | [6 empty] | Quantidade: | #REF! | 0
Argamassa de cimento e areia 1:3 | 0.69 | 0.31602 | t | #REF! | #REF! | 0 | #REF! | #REF! | #REF!
Concreto magro | 3.225 | 0.90471 | t | #REF! | #REF! | 0 | #REF! | #REF! | #REF!
Armação Aço CA-50 | 0.777 | 0.87024 | t | #REF! | #REF! | 0 | #REF! | #REF! | #REF!
Concreto 20Mpa | 10.43 | 2.9517 | t | #REF! | #REF! | 0 | #REF! | #REF! | #REF!
Formas de Madeira | 60.4 | 0.80392 | t | #REF! | #REF! | 0 | #REF! | #REF! | #REF!
#REF! | [6 empty] | Quantidade: | #REF! | 0
Argamassa de cimento e areia 1:3 | 0.975 | 0.44655 | t | #REF! | #REF! | 0 | #REF! | #REF! | #REF!
Concreto magro | 4.875 | 1.3676 | t | #REF! | #REF! | 0 | #REF! | #REF! | #REF!
Armação Aço CA-50 | 1.0995 | 1.2314 | t | #REF! | #REF! | 0 | #REF! | #REF! | #REF!
Concreto 20Mpa | 15.025 | 4.2521 | t | #REF! | #REF! | 0 | #REF! | #REF! | #REF!
Formas de Madeira | 77.5 | 1.0315 | t | #REF! | #REF! | 0 | #REF! | #REF! | #REF!
#REF! | [6 empty] | Quantidade: | #REF! | 0
Argamassa de cimento e areia 1:3 | 1.36 | 0.62288 | t | #REF! | #REF! | 0 | #REF! | #REF! | #REF!
Concreto magro | 6.825 | 1.9146 | t | #REF! | #REF! | 0 | #REF! | #REF! | #REF!
Armação Aço CA-50 | 1.676 | 1.8771 | t | #REF! | #REF! | 0 | #REF! | #REF! | #REF!
Concreto 20Mpa | 22.215 | 6.2868 | t | #REF! | #REF! | 0 | #REF! | #REF! | #REF!
Formas de Madeira | 96.5 | 1.2844 | t | #REF! | #REF! | 0 | #REF! | #REF! | #REF!
#REF! | [6 empty] | Quantidade: | #REF! | 0
Argamassa de cimento e areia 1:3 | 0.885 | 0.40533 | t | #REF! | #REF! | 0 | #REF! | #REF! | #REF!
Concreto magro | 4.425 | 1.2413 | t | #REF! | #REF! | 0 | #REF! | #REF! | #REF!
Armação Aço CA-50 | 0.9595 | 1.0746 | t | #REF! | #REF! | 0 | #REF! | #REF! | #REF!
Concreto 20Mpa | 13.13 | 3.7158 | t | #REF! | #REF! | 0 | #REF! | #REF! | #REF!
Formas de Madeira | 68 | 0.90508 | t | #REF! | #REF! | 0 | #REF! | #REF! | #REF!
#REF! | [6 empty] | Quantidade: | #REF! | 0
Argamassa de cimento e areia 1:3 | 1.32 | 0.60456 | t | #REF! | #REF! | 0 | #REF! | #REF! | #REF!
Concreto magro | 6.6 | 1.8515 | t | #REF! | #REF! | 0 | #REF! | #REF! | #REF!
Armação Aço CA-50 | 1.428 | 1.5994 | t | #REF! | #REF! | 0 | #REF! | #REF! | #REF!
Concreto 20Mpa | 17.875 | 5.0586 | t | #REF! | #REF! | 0 | #REF! | #REF! | #REF!
Formas de Madeira | 87 | 1.158 | t | #REF! | #REF! | 0 | #REF! | #REF! | #REF!
#REF! | [6 empty] | Quantidade: | #REF! | 0
Argamassa de cimento e areia 1:3 | 1.85 | 0.8473 | t | #REF! | #REF! | 0 | #REF! | #REF! | #REF!
Concreto magro | 9.225 | 2.5879 | t | #REF! | #REF! | 0 | #REF! | #REF! | #REF!
Armação Aço CA-50 | 2.0765 | 2.3257 | t | #REF! | #REF! | 0 | #REF! | #REF! | #REF!
Concreto 20Mpa | 26.215 | 7.4188 | t | #REF! | #REF! | 0 | #REF! | #REF! | #REF!
Formas de Madeira | 108.5 | 1.4441 | t | #REF! | #REF! | 0 | #REF! | #REF! | #REF!
Enrocamento de pedra jogada - pedra de mão comercial - fornecimento e assentamento - escoramento das bocas e dissipador de energia | [6 empty] | Quantidade: | 26.048 | 0
Gabião Caixa | 0.5 | 0.0085 | t | 0.221 | #REF! | 0 | #REF! | 0 | 0
Pedra de mão | 1.15 | 0 | t | 0 | #REF! | 0 | #REF! | 0 | 0
#REF! | [6 empty] | Quantidade: | #REF! | 0
Concreto 20Mpa | 9.22 | 2.6093 | t | #REF! | #REF! | 0 | #REF! | #REF! | #REF!
Formas de Madeira | 21.25 | 0.28284 | t | #REF! | #REF! | 0 | #REF! | #REF! | #REF!
Enrocamento de pedra jogada - pedra de mão comercial - fornecimento e assentamento - Berço | [6 empty] | Quantidade: | 60 | 0
Pedra de mão | 1 | 0 | t | 0 | #REF! | 0 | #REF! | 0 | 0
TOTAL | [6 empty] | #REF! | #REF!

## Bueiro (hidden)
|  |  | EXTENSÃO ENCABEÇAMENTO | 100
BUEIRO CELULAR |  | PONTE
QUANTIDADE | 3 | 0
COMPRIMENTO MÉDIO | 12
COMPRIMENO TOTAL | 36
ALAS | 6
ALTURA DE ATERRO MÉDIA | 3
ESCAVAÇÃO EM VALA | 540
REATERRO DE VALA | 306
ENRONCAMENTO | 90
DISSIPADOR - DEB-13 | 3
EXTENSÃO ENCABEÇAMENTO | 300
ALTURA MÉDIA ENCABEÇAMENTO | 1
ATERRO 100% - aterro | 960
ATERRO 100% - camada final | 1440
ESCAVAÇÃO PARA ENCABEÇAMENTO | 3000
GABIÃO | 3.6

## CPU Prin (hidden)
3.1. 5501700 - Desmatamento, destocamento, limpeza de área e estocagem do material de limpeza com árvores de diâmetro até 0,15 m (m²)
EQUIPAMENTOS |  |  | QUANT | UTILIZAÇÃO |  | CUSTO OPERACIONAL |  |  |  | CUSTO HORÁRIO
|  |  |  | PROD | IMPR | PROD |  | IMPR
E9541 | Trator de esteiras com lâmina - 259 kW |  | 1 | 1 | 0 | 398.5415 |  | 136.0834 |  | 398.5415
[6 empty] | TOTAL EQUIPAMENTOS: |  |  |  | 398.5415
MÃO DE OBRA |  |  |  |  | UNID | CONSUMO |  | SALÁRIO HORA |  | CUSTO HORÁRIO
P9824 | Servente |  |  |  | h | 2 |  | 16.5311 |  | 33.0622
[6 empty] | TOTAL MÃO DE OBRA: |  |  |  | 33.0622
[6 empty] | Custo Horário da Execução: |  |  |  | 431.6037
[6 empty] | Produção da Equipe: |  |  |  | 1532.91
[6 empty] | Custo Unitário da Execução: |  |  |  | 0.2816
[6 empty] | Custo do FIC (0,00585): |  |  |  | 0.0017
[6 empty] | Custo Direto Total: |  |  |  | 0.2833
[6 empty] | VALOR: |  |  |  | 0.28
3.2. 5501701 - Destocamento de árvores com diâmetro de 0,15 a 0,30 m (un)
EQUIPAMENTOS |  |  | QUANT | UTILIZAÇÃO |  | CUSTO OPERACIONAL |  |  |  | CUSTO HORÁRIO
|  |  |  | PROD | IMPR | PROD |  | IMPR
E9541 | Trator de esteiras com lâmina - 259 kW |  | 1 | 1 | 0 | 398.5415 |  | 136.0834 |  | 398.5415
[6 empty] | TOTAL EQUIPAMENTOS: |  |  |  | 398.5415
MÃO DE OBRA |  |  |  |  | UNID | CONSUMO |  | SALÁRIO HORA |  | CUSTO HORÁRIO
P9824 | Servente |  |  |  | h | 2 |  | 16.5311 |  | 33.0622
[6 empty] | TOTAL MÃO DE OBRA: |  |  |  | 33.0622
[6 empty] | Custo Horário da Execução: |  |  |  | 431.6037
[6 empty] | Produção da Equipe: |  |  |  | 20.75
[6 empty] | Custo Unitário da Execução: |  |  |  | 20.8002
[6 empty] | Custo do FIC (0,00585): |  |  |  | 0.1227
[6 empty] | Custo Direto Total: |  |  |  | 20.9229
[6 empty] | VALOR: |  |  |  | 20.92
3.3. 5501702 - Destocamento de árvores com diâmetro maior que 0,30 m (un)
EQUIPAMENTOS |  |  | QUANT | UTILIZAÇÃO |  | CUSTO OPERACIONAL |  |  |  | CUSTO HORÁRIO
|  |  |  | PROD | IMPR | PROD |  | IMPR
E9541 | Trator de esteiras com lâmina - 259 kW |  | 1 | 1 | 0 | 398.5415 |  | 136.0834 |  | 398.5415
[6 empty] | TOTAL EQUIPAMENTOS: |  |  |  | 398.5415
MÃO DE OBRA |  |  |  |  | UNID | CONSUMO |  | SALÁRIO HORA |  | CUSTO HORÁRIO
P9824 | Servente |  |  |  | h | 2 |  | 16.5311 |  | 33.0622
[6 empty] | TOTAL MÃO DE OBRA: |  |  |  | 33.0622
[6 empty] | Custo Horário da Execução: |  |  |  | 431.6037
[6 empty] | Produção da Equipe: |  |  |  | 8.3
[6 empty] | Custo Unitário da Execução: |  |  |  | 52.0004
[6 empty] | Custo do FIC (0,00585): |  |  |  | 0.3068
[6 empty] | Custo Direto Total: |  |  |  | 52.3072
[6 empty] | VALOR: |  |  |  | 52.3
3.4. 5502135 - Escavação, carga e transporte de material de 1ª categoria - DMT de 50 a 200 m - caminho de serviço em revestimento primário - com escavadeira e caminhão basculante de 14 m³ (m³)
EQUIPAMENTOS |  |  | QUANT | UTILIZAÇÃO |  | CUSTO OPERACIONAL |  |  |  | CUSTO HORÁRIO
|  |  |  | PROD | IMPR | PROD |  | IMPR
E9667 | Caminhão basculante com capacidade de 14 m³ - 188 kW |  | 3 | 0.91 | 0.09 | 160.7799 |  | 48.4908 |  | 452.0216
E9515 | Escavadeira hidráulica sobre esteiras com caçamba com capacidade de 1,56 m³ - 118 kW |  | 1 | 1 | 0 | 189.0161 |  | 83.7363 |  | 189.0161
[6 empty] | TOTAL EQUIPAMENTOS: |  |  |  | 641.0377
MÃO DE OBRA |  |  |  |  | UNID | CONSUMO |  | SALÁRIO HORA |  | CUSTO HORÁRIO
P9824 | Servente |  |  |  | h | 1 |  | 16.5311 |  | 16.5311
[6 empty] | TOTAL MÃO DE OBRA: |  |  |  | 16.5311
[6 empty] | Custo Horário da Execução: |  |  |  | 657.5688
[6 empty] | Produção da Equipe: |  |  |  | 230.19
[6 empty] | Custo Unitário da Execução: |  |  |  | 2.8566
[6 empty] | Custo do FIC (0,03515): |  |  |  | 0.1006
[6 empty] | Custo Direto Total: |  |  |  | 2.9572
[6 empty] | VALOR: |  |  |  | 2.96
3.5. 5502978 - Compactação de aterros a 100% do Proctor normal (m³)
EQUIPAMENTOS |  |  | QUANT | UTILIZAÇÃO |  | CUSTO OPERACIONAL |  |  |  | CUSTO HORÁRIO
|  |  |  | PROD | IMPR | PROD |  | IMPR
E9571 | Caminhão tanque com capacidade de 10.000 l - 188 kW |  | 1 | 0.9 | 0.1 | 198.3691 |  | 49.0434 |  | 183.4365
E9518 | Grade de 24 discos rebocável de 24" |  | 1 | 0.52 | 0.48 | 2.1971 |  | 1.4462 |  | 1.8367
E9524 | Motoniveladora - 93 kW |  | 1 | 0.29 | 0.71 | 164.9784 |  | 68.4188 |  | 96.4211
E9685 | Rolo compactador pé de carneiro vibratório autopropelido de 11,6 t - 82 kW |  | 1 | 1 | 0 | 128.9434 |  | 56.5707 |  | 128.9434
E9577 | Trator agrícola - 77 kW |  | 1 | 0.52 | 0.48 | 122.8925 |  | 31.2859 |  | 78.9213
[6 empty] | TOTAL EQUIPAMENTOS: |  |  |  | 489.559
MÃO DE OBRA |  |  |  |  | UNID | CONSUMO |  | SALÁRIO HORA |  | CUSTO HORÁRIO
P9824 | Servente |  |  |  | h | 1 |  | 16.5311 |  | 16.5311
[6 empty] | TOTAL MÃO DE OBRA: |  |  |  | 16.5311
[6 empty] | Custo Horário da Execução: |  |  |  | 506.0901
[6 empty] | Produção da Equipe: |  |  |  | 168.2
[6 empty] | Custo Unitário da Execução: |  |  |  | 3.0089
[6 empty] | Custo do FIC (0,03515): |  |  |  | 0.1059
[6 empty] | Custo Direto Total: |  |  |  | 3.1148
[6 empty] | VALOR: |  |  |  | 3.11
3.6. 5503041 - Compactação de aterros a 100% do Proctor intermediário (m³)
EQUIPAMENTOS |  |  | QUANT | UTILIZAÇÃO |  | CUSTO OPERACIONAL |  |  |  | CUSTO HORÁRIO
|  |  |  | PROD | IMPR | PROD |  | IMPR
E9571 | Caminhão tanque com capacidade de 10.000 l - 188 kW |  | 1 | 0.41 | 0.59 | 198.3691 |  | 49.0434 |  | 110.2669
E9518 | Grade de 24 discos rebocável de 24" |  | 1 | 0.24 | 0.76 | 2.1971 |  | 1.4462 |  | 1.6264
E9524 | Motoniveladora - 93 kW |  | 1 | 0.13 | 0.87 | 164.9784 |  | 68.4188 |  | 80.9715
E9685 | Rolo compactador pé de carneiro vibratório autopropelido de 11,6 t - 82 kW |  | 1 | 1 | 0 | 128.9434 |  | 56.5707 |  | 128.9434
E9577 | Trator agrícola - 77 kW |  | 1 | 0.24 | 0.76 | 122.8925 |  | 31.2859 |  | 53.2715
[6 empty] | TOTAL EQUIPAMENTOS: |  |  |  | 375.0797
MÃO DE OBRA |  |  |  |  | UNID | CONSUMO |  | SALÁRIO HORA |  | CUSTO HORÁRIO
P9824 | Servente |  |  |  | h | 1 |  | 16.5311 |  | 16.5311
[6 empty] | TOTAL MÃO DE OBRA: |  |  |  | 16.5311
[6 empty] | Custo Horário da Execução: |  |  |  | 391.6108
[6 empty] | Produção da Equipe: |  |  |  | 76.89
[6 empty] | Custo Unitário da Execução: |  |  |  | 5.0931
[6 empty] | Custo do FIC (0,03515): |  |  |  | 0.1793
[6 empty] | Custo Direto Total: |  |  |  | 5.2724
[6 empty] | VALOR: |  |  |  | 5.27
3.7. 5915319 - Transporte com caminhão basculante de 14 m³ - rodovia em leito natural (tkm)
EQUIPAMENTOS |  |  | QUANT | UTILIZAÇÃO |  | CUSTO OPERACIONAL |  |  |  | CUSTO HORÁRIO
|  |  |  | PROD | IMPR | PROD |  | IMPR
E9667 | Caminhão basculante com capacidade de 14 m³ - 188 kW |  | 1 | 1 | 0 | 160.7799 |  | 48.4908 |  | 160.7799
[6 empty] | TOTAL EQUIPAMENTOS: |  |  |  | 160.7799
[6 empty] | Custo Horário da Execução: |  |  |  | 160.7799
[6 empty] | Produção da Equipe: |  |  |  | 348.6
[6 empty] | Custo Unitário da Execução: |  |  |  | 0.4612
[6 empty] | Custo do FIC (0,03515): |  |  |  | 0.0162
[6 empty] | Custo Direto Total: |  |  |  | 0.4774
[6 empty] | VALOR: |  |  |  | 0.48
3.8. 5915320 - Transporte com caminhão basculante de 14 m³ - rodovia em revestimento primário (tkm)
EQUIPAMENTOS |  |  | QUANT | UTILIZAÇÃO |  | CUSTO OPERACIONAL |  |  |  | CUSTO HORÁRIO
|  |  |  | PROD | IMPR | PROD |  | IMPR
E9667 | Caminhão basculante com capacidade de 14 m³ - 188 kW |  | 1 | 1 | 0 | 160.7799 |  | 48.4908 |  | 160.7799
[6 empty] | TOTAL EQUIPAMENTOS: |  |  |  | 160.7799
[6 empty] | Custo Horário da Execução: |  |  |  | 160.7799
[6 empty] | Produção da Equipe: |  |  |  | 435.75
[6 empty] | Custo Unitário da Execução: |  |  |  | 0.369
[6 empty] | Custo do FIC (0,03515): |  |  |  | 0.013
[6 empty] | Custo Direto Total: |  |  |  | 0.382
[6 empty] | VALOR: |  |  |  | 0.38
3.9. 5915321 - Transporte com caminhão basculante de 14 m³ - rodovia pavimentada (tkm)
EQUIPAMENTOS |  |  | QUANT | UTILIZAÇÃO |  | CUSTO OPERACIONAL |  |  |  | CUSTO HORÁRIO
|  |  |  | PROD | IMPR | PROD |  | IMPR
E9667 | Caminhão basculante com capacidade de 14 m³ - 188 kW |  | 1 | 1 | 0 | 160.7799 |  | 48.4908 |  | 160.7799
[6 empty] | TOTAL EQUIPAMENTOS: |  |  |  | 160.7799
[6 empty] | Custo Horário da Execução: |  |  |  | 160.7799
[6 empty] | Produção da Equipe: |  |  |  | 522.9
[6 empty] | Custo Unitário da Execução: |  |  |  | 0.3075
[6 empty] | Custo Direto Total: |  |  |  | 0.3075
[6 empty] | VALOR: |  |  |  | 0.31
4.1. 4011209 - Regularização do subleito (m²)
EQUIPAMENTOS |  |  | QUANT | UTILIZAÇÃO |  | CUSTO OPERACIONAL |  |  |  | CUSTO HORÁRIO
|  |  |  | PROD | IMPR | PROD |  | IMPR
E9571 | Caminhão tanque com capacidade de 10.000 l - 188 kW |  | 2 | 0.51 | 0.49 | 198.3691 |  | 49.0434 |  | 250.399
E9518 | Grade de 24 discos rebocável de 24" |  | 1 | 0.69 | 0.31 | 2.1971 |  | 1.4462 |  | 1.9643
E9524 | Motoniveladora - 93 kW |  | 1 | 0.71 | 0.29 | 164.9784 |  | 68.4188 |  | 136.9761
E9762 | Rolo compactador de pneus autopropelido de 27 t - 85 kW |  | 1 | 0.96 | 0.04 | 129.1324 |  | 60.2437 |  | 126.3769
E9685 | Rolo compactador pé de carneiro vibratório autopropelido de 11,6 t - 82 kW |  | 1 | 1 | 0 | 128.9434 |  | 56.5707 |  | 128.9434
E9577 | Trator agrícola - 77 kW |  | 1 | 0.69 | 0.31 | 122.8925 |  | 31.2859 |  | 94.4945
[6 empty] | TOTAL EQUIPAMENTOS: |  |  |  | 739.1542
MÃO DE OBRA |  |  |  |  | UNID | CONSUMO |  | SALÁRIO HORA |  | CUSTO HORÁRIO
P9824 | Servente |  |  |  | h | 1 |  | 16.5311 |  | 16.5311
[6 empty] | TOTAL MÃO DE OBRA: |  |  |  | 16.5311
[6 empty] | Custo Horário da Execução: |  |  |  | 755.6853
[6 empty] | Produção da Equipe: |  |  |  | 1121.33
[6 empty] | Custo Unitário da Execução: |  |  |  | 0.6739
[6 empty] | Custo do FIC (0,03515): |  |  |  | 0.0237
[6 empty] | Custo Direto Total: |  |  |  | 0.6976
[6 empty] | VALOR: |  |  |  | 0.7
4.2. 4011227 - Sub-base de solo estabilizado granulometricamente sem mistura com material de jazida (m³)
EQUIPAMENTOS |  |  | QUANT | UTILIZAÇÃO |  | CUSTO OPERACIONAL |  |  |  | CUSTO HORÁRIO
|  |  |  | PROD | IMPR | PROD |  | IMPR
E9571 | Caminhão tanque com capacidade de 10.000 l - 188 kW |  | 2 | 0.62 | 0.38 | 198.3691 |  | 49.0434 |  | 283.2507
E9518 | Grade de 24 discos rebocável de 24" |  | 1 | 0.69 | 0.31 | 2.1971 |  | 1.4462 |  | 1.9643
E9524 | Motoniveladora - 93 kW |  | 1 | 0.99 | 0.01 | 164.9784 |  | 68.4188 |  | 164.0128
E9762 | Rolo compactador de pneus autopropelido de 27 t - 85 kW |  | 1 | 0.96 | 0.04 | 129.1324 |  | 60.2437 |  | 126.3769
E9685 | Rolo compactador pé de carneiro vibratório autopropelido de 11,6 t - 82 kW |  | 1 | 1 | 0 | 128.9434 |  | 56.5707 |  | 128.9434
E9577 | Trator agrícola - 77 kW |  | 1 | 0.69 | 0.31 | 122.8925 |  | 31.2859 |  | 94.4945
[6 empty] | TOTAL EQUIPAMENTOS: |  |  |  | 799.0426
MÃO DE OBRA |  |  |  |  | UNID | CONSUMO |  | SALÁRIO HORA |  | CUSTO HORÁRIO
P9824 | Servente |  |  |  | h | 1 |  | 16.5311 |  | 16.5311
[6 empty] | TOTAL MÃO DE OBRA: |  |  |  | 16.5311
[6 empty] | Custo Horário da Execução: |  |  |  | 815.5737
[6 empty] | Produção da Equipe: |  |  |  | 224.27
[6 empty] | Custo Unitário da Execução: |  |  |  | 3.6366
[6 empty] | Custo do FIC (0,03515): |  |  |  | 0.128
SERVIÇOS |  |  |  |  | UNID | CONSUMO |  | PREÇO UNITÁRIO |  | CUSTO UNITÁRIO
4016096 | Escavação e carga de material de jazida com escavadeira hidráulica de 1,56 m³ |  |  |  | m³ | 1.1 |  | 0.92 |  | 1.012
[6 empty] | TOTAL SERVIÇOS: |  |  |  | 1.012
TRANSPORTE - TEMPO FIXO |  |  | UNIDADE | CODIGO |  | CONSUMO |  | PREÇO UNITÁRIO |  | CUSTO UNITÁRIO
4016096 | Escavação e carga de material de jazida com escavadeira hidráulica de 1,56 m³ (Caminhão basculante com capacidade de 10 m³ - 188 kW) |  | m³ | 5914354 |  | 2.0625 |  | 0.95 |  | 1.9594
[6 empty] | TRANSPORTE - TEMPO FIXO: |  |  |  | 1.9594
MOMENTO DE TRANSPORTE |  | UND | QUANTIDADE | LN |  | RP |  | P |  | CUSTO UNITÁRIO
|  |  |  | DMT | R$ | DMT | R$ | DMT | R$
4016096 | Escavação e carga de material de jazida com escavadeira hidráulica de 1,56 m³ (Caminhão basculante com capacidade de 10 m³ - 188 kW) | m³ | 2.0625 | 0 | 0.64 | 0 | 0.52 | 0 | 0.42 | 0
[6 empty] | MOMENTO DE TRANSPORTE: |  |  |  | 0
[6 empty] | Custo Direto Total: |  |  |  | 6.736
[6 empty] | VALOR: |  |  |  | 6.74
4.3. 4011219 - Base de solo estabilizado granulometricamente sem mistura com material de jazida (m³)
EQUIPAMENTOS |  |  | QUANT | UTILIZAÇÃO |  | CUSTO OPERACIONAL |  |  |  | CUSTO HORÁRIO
|  |  |  | PROD | IMPR | PROD |  | IMPR
E9571 | Caminhão tanque com capacidade de 10.000 l - 188 kW |  | 1 | 0.93 | 0.07 | 198.3691 |  | 49.0434 |  | 187.9163
E9518 | Grade de 24 discos rebocável de 24" |  | 1 | 0.52 | 0.48 | 2.1971 |  | 1.4462 |  | 1.8367
E9524 | Motoniveladora - 93 kW |  | 1 | 0.74 | 0.26 | 164.9784 |  | 68.4188 |  | 139.8729
E9762 | Rolo compactador de pneus autopropelido de 27 t - 85 kW |  | 1 | 0.96 | 0.04 | 129.1324 |  | 60.2437 |  | 126.3769
E9685 | Rolo compactador pé de carneiro vibratório autopropelido de 11,6 t - 82 kW |  | 1 | 1 | 0 | 128.9434 |  | 56.5707 |  | 128.9434
E9577 | Trator agrícola - 77 kW |  | 1 | 0.52 | 0.48 | 122.8925 |  | 31.2859 |  | 78.9213
[6 empty] | TOTAL EQUIPAMENTOS: |  |  |  | 663.8675
MÃO DE OBRA |  |  |  |  | UNID | CONSUMO |  | SALÁRIO HORA |  | CUSTO HORÁRIO
P9824 | Servente |  |  |  | h | 1 |  | 16.5311 |  | 16.5311
[6 empty] | TOTAL MÃO DE OBRA: |  |  |  | 16.5311
[6 empty] | Custo Horário da Execução: |  |  |  | 680.3986
[6 empty] | Produção da Equipe: |  |  |  | 168.2
[6 empty] | Custo Unitário da Execução: |  |  |  | 4.0452
[6 empty] | Custo do FIC (0,03515): |  |  |  | 0.1424
SERVIÇOS |  |  |  |  | UNID | CONSUMO |  | PREÇO UNITÁRIO |  | CUSTO UNITÁRIO
4016096 | Escavação e carga de material de jazida com escavadeira hidráulica de 1,56 m³ |  |  |  | m³ | 1.1 |  | 0.92 |  | 1.012
[6 empty] | TOTAL SERVIÇOS: |  |  |  | 1.012
TRANSPORTE - TEMPO FIXO |  |  | UNIDADE | CODIGO |  | CONSUMO |  | PREÇO UNITÁRIO |  | CUSTO UNITÁRIO
4016096 | Escavação e carga de material de jazida com escavadeira hidráulica de 1,56 m³ (Caminhão basculante com capacidade de 10 m³ - 188 kW) |  | m³ | 5914354 |  | 2.0625 |  | 0.95 |  | 1.9594
[6 empty] | TRANSPORTE - TEMPO FIXO: |  |  |  | 1.9594
MOMENTO DE TRANSPORTE |  | UND | QUANTIDADE | LN |  | RP |  | P |  | CUSTO UNITÁRIO
|  |  |  | DMT | R$ | DMT | R$ | DMT | R$
4016096 | Escavação e carga de material de jazida com escavadeira hidráulica de 1,56 m³ (Caminhão basculante com capacidade de 10 m³ - 188 kW) | m³ | 2.0625 | 0 | 0.64 | 0 | 0.52 | 0 | 0.42 | 0
[6 empty] | MOMENTO DE TRANSPORTE: |  |  |  | 0
[6 empty] | Custo Direto Total: |  |  |  | 7.159
[6 empty] | VALOR: |  |  |  | 7.16
4.4. 4011351 - Imprimação com asfalto diluído (m²)
EQUIPAMENTOS |  |  | QUANT | UTILIZAÇÃO |  | CUSTO OPERACIONAL |  |  |  | CUSTO HORÁRIO
|  |  |  | PROD | IMPR | PROD |  | IMPR
E9509 | Caminhão tanque distribuidor de asfalto com capacidade de 6.000 l - 7 kW/136 kW |  | 1 | 1 | 0 | 161.2245 |  | 45.1558 |  | 161.2245
E9558 | Tanque de estocagem de asfalto com capacidade de 30.000 l |  | 2 | 1 | 0 | 15.534 |  | 9.8683 |  | 31.068
[6 empty] | TOTAL EQUIPAMENTOS: |  |  |  | 192.2925
MÃO DE OBRA |  |  |  |  | UNID | CONSUMO |  | SALÁRIO HORA |  | CUSTO HORÁRIO
P9824 | Servente |  |  |  | h | 2 |  | 16.5311 |  | 33.0622
[6 empty] | TOTAL MÃO DE OBRA: |  |  |  | 33.0622
[6 empty] | Custo Horário da Execução: |  |  |  | 225.3547
[6 empty] | Produção da Equipe: |  |  |  | 1125
[6 empty] | Custo Unitário da Execução: |  |  |  | 0.2003
[6 empty] | Custo do FIC (0,00585): |  |  |  | 0.0012
MATERIAIS |  |  |  |  | UNID | CONSUMO |  | VALOR UNITÁRIO |  | CUSTO UNITÁRIO
M0104 | Asfalto diluído CM 30 |  |  |  | t | 0.0012 |  | 0 |  | 0
[6 empty] | TOTAL MATERIAIS: |  |  |  | 0
[6 empty] | Custo Direto Total: |  |  |  | 0.2015
[6 empty] | VALOR: |  |  |  | 0.2
4.5. 4011372 - Tratamento superficial duplo com banho diluído - brita comercial (m²)
EQUIPAMENTOS |  |  | QUANT | UTILIZAÇÃO |  | CUSTO OPERACIONAL |  |  |  | CUSTO HORÁRIO
|  |  |  | PROD | IMPR | PROD |  | IMPR
E9509 | Caminhão tanque distribuidor de asfalto com capacidade de 6.000 l - 7 kW/136 kW |  | 1 | 1 | 0 | 161.2245 |  | 45.1558 |  | 161.2245
E9583 | Distribuidor de agregados rebocável com capacidade de 1,9 m³ |  | 1 | 0.22 | 0.78 | 8.5762 |  | 5.2505 |  | 5.9822
E9762 | Rolo compactador de pneus autopropelido de 27 t - 85 kW |  | 1 | 0.24 | 0.76 | 129.1324 |  | 60.2437 |  | 76.777
E9558 | Tanque de estocagem de asfalto com capacidade de 30.000 l |  | 2 | 1 | 0 | 15.534 |  | 9.8683 |  | 31.068
[6 empty] | TOTAL EQUIPAMENTOS: |  |  |  | 275.0517
MÃO DE OBRA |  |  |  |  | UNID | CONSUMO |  | SALÁRIO HORA |  | CUSTO HORÁRIO
P9824 | Servente |  |  |  | h | 8 |  | 16.5311 |  | 132.2488
[6 empty] | TOTAL MÃO DE OBRA: |  |  |  | 132.2488
[6 empty] | Custo Horário da Execução: |  |  |  | 407.3005
[6 empty] | Produção da Equipe: |  |  |  | 283.02
[6 empty] | Custo Unitário da Execução: |  |  |  | 1.4391
[6 empty] | Custo do FIC (0,00585): |  |  |  | 0.0085
MATERIAIS |  |  |  |  | UNID | CONSUMO |  | VALOR UNITÁRIO |  | CUSTO UNITÁRIO
M0005 | Brita 0 |  |  |  | m³ | 0.00733 |  | 128.8931 |  | 0.94479
M0191 | Brita 1 |  |  |  | m³ | 0.015 |  | 104.107 |  | 1.5616
M2097 | Emulsão asfáltica RR-2C |  |  |  | t | 0.00477 |  | 0 |  | 0
[6 empty] | TOTAL MATERIAIS: |  |  |  | 2.5064
TRANSPORTE - TEMPO FIXO |  |  | UNIDADE | CODIGO |  | CONSUMO |  | PREÇO UNITÁRIO |  | CUSTO UNITÁRIO
M0005 | Brita 0 (Caminhão basculante com capacidade de 10 m³ - 188 kW) |  | m³ | 5914648 |  | 0.011 |  | 3.98 |  | 0.04378
M0191 | Brita 1 (Caminhão basculante com capacidade de 10 m³ - 188 kW) |  | m³ | 5914648 |  | 0.0225 |  | 3.98 |  | 0.08955
[6 empty] | TRANSPORTE - TEMPO FIXO: |  |  |  | 0.1334
MOMENTO DE TRANSPORTE |  | UND | QUANTIDADE | LN |  | RP |  | P |  | CUSTO UNITÁRIO
|  |  |  | DMT | R$ | DMT | R$ | DMT | R$
M0005 | Brita 0 (Caminhão basculante com capacidade de 10 m³ - 188 kW) | m³ | 0.011 | 0 | 0.64 | 0 | 0.52 | 0 | 0.42 | 0
M0191 | Brita 1 (Caminhão basculante com capacidade de 10 m³ - 188 kW) | m³ | 0.0225 | 0 | 0.64 | 0 | 0.52 | 0 | 0.42 | 0
[6 empty] | MOMENTO DE TRANSPORTE: |  |  |  | 0
[6 empty] | Custo Direto Total: |  |  |  | 4.0874
[6 empty] | VALOR: |  |  |  | 4.09
4.6. 5914359 - Transporte com caminhão basculante de 10 m³ - rodovia em leito natural (tkm)
EQUIPAMENTOS |  |  | QUANT | UTILIZAÇÃO |  | CUSTO OPERACIONAL |  |  |  | CUSTO HORÁRIO
|  |  |  | PROD | IMPR | PROD |  | IMPR
E9579 | Caminhão basculante com capacidade de 10 m³ - 188 kW |  | 1 | 1 | 0 | 155.0165 |  | 43.1485 |  | 155.0165
[6 empty] | TOTAL EQUIPAMENTOS: |  |  |  | 155.0165
[6 empty] | Custo Horário da Execução: |  |  |  | 155.0165
[6 empty] | Produção da Equipe: |  |  |  | 249
[6 empty] | Custo Unitário da Execução: |  |  |  | 0.6226
[6 empty] | Custo do FIC (0,03515): |  |  |  | 0.0219
[6 empty] | Custo Direto Total: |  |  |  | 0.6445
[6 empty] | VALOR: |  |  |  | 0.64
4.7. 5914374 - Transporte com caminhão basculante de 10 m³ - rodovia em revestimento primário (tkm)
EQUIPAMENTOS |  |  | QUANT | UTILIZAÇÃO |  | CUSTO OPERACIONAL |  |  |  | CUSTO HORÁRIO
|  |  |  | PROD | IMPR | PROD |  | IMPR
E9579 | Caminhão basculante com capacidade de 10 m³ - 188 kW |  | 1 | 1 | 0 | 155.0165 |  | 43.1485 |  | 155.0165
[6 empty] | TOTAL EQUIPAMENTOS: |  |  |  | 155.0165
[6 empty] | Custo Horário da Execução: |  |  |  | 155.0165
[6 empty] | Produção da Equipe: |  |  |  | 311.25
[6 empty] | Custo Unitário da Execução: |  |  |  | 0.498
[6 empty] | Custo do FIC (0,03515): |  |  |  | 0.0175
[6 empty] | Custo Direto Total: |  |  |  | 0.5155
[6 empty] | VALOR: |  |  |  | 0.52
4.8. 5914389 - Transporte com caminhão basculante de 10 m³ - rodovia pavimentada (tkm)
EQUIPAMENTOS |  |  | QUANT | UTILIZAÇÃO |  | CUSTO OPERACIONAL |  |  |  | CUSTO HORÁRIO
|  |  |  | PROD | IMPR | PROD |  | IMPR
E9579 | Caminhão basculante com capacidade de 10 m³ - 188 kW |  | 1 | 1 | 0 | 155.0165 |  | 43.1485 |  | 155.0165
[6 empty] | TOTAL EQUIPAMENTOS: |  |  |  | 155.0165
[6 empty] | Custo Horário da Execução: |  |  |  | 155.0165
[6 empty] | Produção da Equipe: |  |  |  | 373.5
[6 empty] | Custo Unitário da Execução: |  |  |  | 0.415
[6 empty] | Custo Direto Total: |  |  |  | 0.415
[6 empty] | VALOR: |  |  |  | 0.42
5.1. 4805757 - Escavação mecânica de vala em material de 1ª categoria (m³)
EQUIPAMENTOS |  |  | QUANT | UTILIZAÇÃO |  | CUSTO OPERACIONAL |  |  |  | CUSTO HORÁRIO
|  |  |  | PROD | IMPR | PROD |  | IMPR
E9526 | Retroescavadeira de pneus - 58 kW |  | 1 | 1 | 0 | 86.461 |  | 44.2484 |  | 86.461
[6 empty] | TOTAL EQUIPAMENTOS: |  |  |  | 86.461
MÃO DE OBRA |  |  |  |  | UNID | CONSUMO |  | SALÁRIO HORA |  | CUSTO HORÁRIO
P9824 | Servente |  |  |  | h | 1 |  | 16.5311 |  | 16.5311
[6 empty] | TOTAL MÃO DE OBRA: |  |  |  | 16.5311
[6 empty] | Custo Horário da Execução: |  |  |  | 102.9921
[6 empty] | Produção da Equipe: |  |  |  | 26
[6 empty] | Custo Unitário da Execução: |  |  |  | 3.9612
[6 empty] | Custo do FIC (0,03515): |  |  |  | 0.1394
[6 empty] | Custo Direto Total: |  |  |  | 4.1006
[6 empty] | VALOR: |  |  |  | 4.1
5.2. 4915671 - Reaterro e compactação com soquete vibratório (m³)
EQUIPAMENTOS |  |  | QUANT | UTILIZAÇÃO |  | CUSTO OPERACIONAL |  |  |  | CUSTO HORÁRIO
|  |  |  | PROD | IMPR | PROD |  | IMPR
E9647 | Compactador manual com soquete vibratório - 4,1 kW |  | 1 | 1 | 0 | 6.5271 |  | 0.5659 |  | 6.5271
[6 empty] | TOTAL EQUIPAMENTOS: |  |  |  | 6.5271
MÃO DE OBRA |  |  |  |  | UNID | CONSUMO |  | SALÁRIO HORA |  | CUSTO HORÁRIO
P9824 | Servente |  |  |  | h | 2 |  | 16.5311 |  | 33.0622
[6 empty] | TOTAL MÃO DE OBRA: |  |  |  | 33.0622
[6 empty] | Custo Horário da Execução: |  |  |  | 39.5893
[6 empty] | Produção da Equipe: |  |  |  | 2.81
[6 empty] | Custo Unitário da Execução: |  |  |  | 14.0887
[6 empty] | Custo Direto Total: |  |  |  | 14.0887
[6 empty] | VALOR: |  |  |  | 14.09
5.3. 6817831 - Corpo BSCC - seção 1,5 x 1,5 m fechada - pré-moldado - tipo II - areia e brita comerciais (m)
EQUIPAMENTOS |  |  | QUANT | UTILIZAÇÃO |  | CUSTO OPERACIONAL |  |  |  | CUSTO HORÁRIO
|  |  |  | PROD | IMPR | PROD |  | IMPR
E9660 | Guindaste sobre esteiras - 220 kW |  | 0.3012 | 1 | 0 | 308.9919 |  | 139.49 |  | 93.0684
[6 empty] | TOTAL EQUIPAMENTOS: |  |  |  | 93.0684
MÃO DE OBRA |  |  |  |  | UNID | CONSUMO |  | SALÁRIO HORA |  | CUSTO HORÁRIO
P9824 | Servente |  |  |  | h | 0.90361 |  | 16.5311 |  | 14.9377
[6 empty] | TOTAL MÃO DE OBRA: |  |  |  | 14.9377
[6 empty] | Custo Horário da Execução: |  |  |  | 108.0061
[6 empty] | Produção da Equipe: |  |  |  | 1
[6 empty] | Custo Unitário da Execução: |  |  |  | 108.0061
SERVIÇOS |  |  |  |  | UNID | CONSUMO |  | PREÇO UNITÁRIO |  | CUSTO UNITÁRIO
2003867 | Aplicação de geotextil não-tecido agulhado RT 31 |  |  |  | m² | 1.1428 |  | 14.16 |  | 16.1825
1109669 | Argamassa de cimento e areia 1:3 - confecção em betoneira e lançamento manual - areia comercial |  |  |  | m³ | 0.09105 |  | 371.17 |  | 33.795
1106057 | Concreto magro - confecção em betoneira e lançamento manual - areia e brita comerciais |  |  |  | m³ | 0.21 |  | 325.54 |  | 68.3634
6817755 | Confecção de BSCC - seção 1,5 x 1,5 m fechada - tipo II - areia e brita comerciais |  |  |  | m | 1 |  | 0 |  | 0
[6 empty] | TOTAL SERVIÇOS: |  |  |  | 118.3409
MOMENTO DE TRANSPORTE |  | UND | QUANTIDADE | LN |  | RP |  | P |  | CUSTO UNITÁRIO
|  |  |  | DMT | R$ | DMT | R$ | DMT | R$
6817755 | Confecção de BSCC - seção 1,5 x 1,5 m fechada - tipo II - areia e brita comerciais (Cavalo mecânico com semirreboque com capacidade de 22 t - 240 kW) | m | 2.7483 | 0 | 0.6 | 0 | 0.48 | 0 | 0.39 | 0
[6 empty] | MOMENTO DE TRANSPORTE: |  |  |  | 0
[6 empty] | Custo Direto Total: |  |  |  | 226.347
[6 empty] | VALOR: |  |  |  | 226.347
5.4. 6817845 - Corpo BSCC - seção 2,0 x 2,0 m fechada - pré-moldado - tipo II - areia e brita comerciais (m)
EQUIPAMENTOS |  |  | QUANT | UTILIZAÇÃO |  | CUSTO OPERACIONAL |  |  |  | CUSTO HORÁRIO
|  |  |  | PROD | IMPR | PROD |  | IMPR
E9660 | Guindaste sobre esteiras - 220 kW |  | 0.35088 | 1 | 0 | 308.9919 |  | 139.49 |  | 108.4191
[6 empty] | TOTAL EQUIPAMENTOS: |  |  |  | 108.4191
MÃO DE OBRA |  |  |  |  | UNID | CONSUMO |  | SALÁRIO HORA |  | CUSTO HORÁRIO
P9824 | Servente |  |  |  | h | 1.0526 |  | 16.5311 |  | 17.4011
[6 empty] | TOTAL MÃO DE OBRA: |  |  |  | 17.4011
[6 empty] | Custo Horário da Execução: |  |  |  | 125.8202
[6 empty] | Produção da Equipe: |  |  |  | 1
[6 empty] | Custo Unitário da Execução: |  |  |  | 125.8202
SERVIÇOS |  |  |  |  | UNID | CONSUMO |  | PREÇO UNITÁRIO |  | CUSTO UNITÁRIO
2003867 | Aplicação de geotextil não-tecido agulhado RT 31 |  |  |  | m² | 1.4428 |  | 14.16 |  | 20.4305
1109669 | Argamassa de cimento e areia 1:3 - confecção em betoneira e lançamento manual - areia comercial |  |  |  | m³ | 0.11407 |  | 371.17 |  | 42.3394
1106057 | Concreto magro - confecção em betoneira e lançamento manual - areia e brita comerciais |  |  |  | m³ | 0.26 |  | 325.54 |  | 84.6404
6817769 | Confecção de BSCC - seção 2,0 x 2,0 m fechada - tipo II - areia e brita comerciais |  |  |  | m | 1 |  | 0 |  | 0
[6 empty] | TOTAL SERVIÇOS: |  |  |  | 147.4102
MOMENTO DE TRANSPORTE |  | UND | QUANTIDADE | LN |  | RP |  | P |  | CUSTO UNITÁRIO
|  |  |  | DMT | R$ | DMT | R$ | DMT | R$
6817769 | Confecção de BSCC - seção 2,0 x 2,0 m fechada - tipo II - areia e brita comerciais (Cavalo mecânico com semirreboque com capacidade de 22 t - 240 kW) | m | 3.6643 | 0 | 0.6 | 0 | 0.48 | 0 | 0.39 | 0
[6 empty] | MOMENTO DE TRANSPORTE: |  |  |  | 0
[6 empty] | Custo Direto Total: |  |  |  | 273.2304
[6 empty] | VALOR: |  |  |  | 273.2304
5.5. 6817859 - Corpo BSCC - seção 2,5 x 2,5 m fechada - pré-moldado - tipo II - areia e brita comerciais (m)
EQUIPAMENTOS |  |  | QUANT | UTILIZAÇÃO |  | CUSTO OPERACIONAL |  |  |  | CUSTO HORÁRIO
|  |  |  | PROD | IMPR | PROD |  | IMPR
E9660 | Guindaste sobre esteiras - 220 kW |  | 0.40161 | 1 | 0 | 308.9919 |  | 139.49 |  | 124.0942
[6 empty] | TOTAL EQUIPAMENTOS: |  |  |  | 124.0942
MÃO DE OBRA |  |  |  |  | UNID | CONSUMO |  | SALÁRIO HORA |  | CUSTO HORÁRIO
P9824 | Servente |  |  |  | h | 1.2048 |  | 16.5311 |  | 19.917
[6 empty] | TOTAL MÃO DE OBRA: |  |  |  | 19.917
[6 empty] | Custo Horário da Execução: |  |  |  | 144.0112
[6 empty] | Produção da Equipe: |  |  |  | 1
[6 empty] | Custo Unitário da Execução: |  |  |  | 144.0112
SERVIÇOS |  |  |  |  | UNID | CONSUMO |  | PREÇO UNITÁRIO |  | CUSTO UNITÁRIO
2003867 | Aplicação de geotextil não-tecido agulhado RT 31 |  |  |  | m² | 1.7428 |  | 14.16 |  | 24.6785
1109669 | Argamassa de cimento e areia 1:3 - confecção em betoneira e lançamento manual - areia comercial |  |  |  | m³ | 0.14748 |  | 371.17 |  | 54.7402
1106057 | Concreto magro - confecção em betoneira e lançamento manual - areia e brita comerciais |  |  |  | m³ | 0.32 |  | 325.54 |  | 104.1728
6817783 | Confecção de BSCC - seção 2,5 x 2,5 m fechada - tipo II - areia e brita comerciais |  |  |  | m | 1 |  | 0 |  | 0
[6 empty] | TOTAL SERVIÇOS: |  |  |  | 183.5914
MOMENTO DE TRANSPORTE |  | UND | QUANTIDADE | LN |  | RP |  | P |  | CUSTO UNITÁRIO
|  |  |  | DMT | R$ | DMT | R$ | DMT | R$
6817783 | Confecção de BSCC - seção 2,5 x 2,5 m fechada - tipo II - areia e brita comerciais (Cavalo mecânico com semirreboque com capacidade de 22 t - 240 kW) | m | 4.3972 | 0 | 0.6 | 0 | 0.48 | 0 | 0.39 | 0
[6 empty] | MOMENTO DE TRANSPORTE: |  |  |  | 0
[6 empty] | Custo Direto Total: |  |  |  | 327.6026
[6 empty] | VALOR: |  |  |  | 327.6026
5.6. 6817873 - Corpo BSCC - seção 3,0 x 3,0 m fechada - pré-moldado - tipo II - areia e brita comerciais (m)
EQUIPAMENTOS |  |  | QUANT | UTILIZAÇÃO |  | CUSTO OPERACIONAL |  |  |  | CUSTO HORÁRIO
|  |  |  | PROD | IMPR | PROD |  | IMPR
E9660 | Guindaste sobre esteiras - 220 kW |  | 0.50251 | 1 | 0 | 308.9919 |  | 139.49 |  | 155.2715
[6 empty] | TOTAL EQUIPAMENTOS: |  |  |  | 155.2715
MÃO DE OBRA |  |  |  |  | UNID | CONSUMO |  | SALÁRIO HORA |  | CUSTO HORÁRIO
P9824 | Servente |  |  |  | h | 1.5075 |  | 16.5311 |  | 24.9213
[6 empty] | TOTAL MÃO DE OBRA: |  |  |  | 24.9213
[6 empty] | Custo Horário da Execução: |  |  |  | 180.1928
[6 empty] | Produção da Equipe: |  |  |  | 1
[6 empty] | Custo Unitário da Execução: |  |  |  | 180.1928
SERVIÇOS |  |  |  |  | UNID | CONSUMO |  | PREÇO UNITÁRIO |  | CUSTO UNITÁRIO
2003867 | Aplicação de geotextil não-tecido agulhado RT 31 |  |  |  | m² | 2.0428 |  | 14.16 |  | 28.9265
1109669 | Argamassa de cimento e areia 1:3 - confecção em betoneira e lançamento manual - areia comercial |  |  |  | m³ | 0.1709 |  | 371.17 |  | 63.433
1106057 | Concreto magro - confecção em betoneira e lançamento manual - areia e brita comerciais |  |  |  | m³ | 0.38 |  | 325.54 |  | 123.7052
6817797 | Confecção de BSCC - seção 3,0 x 3,0 m fechada - tipo II - areia e brita comerciais |  |  |  | m | 1 |  | 2202.9 |  | 2202.9
[6 empty] | TOTAL SERVIÇOS: |  |  |  | 2418.9647
MOMENTO DE TRANSPORTE |  | UND | QUANTIDADE | LN |  | RP |  | P |  | CUSTO UNITÁRIO
|  |  |  | DMT | R$ | DMT | R$ | DMT | R$
6817797 | Confecção de BSCC - seção 3,0 x 3,0 m fechada - tipo II - areia e brita comerciais (Cavalo mecânico com semirreboque com capacidade de 22 t - 240 kW) | m | 5.4965 | 0 | 0.6 | 0 | 0.48 | 0 | 0.39 | 0
[6 empty] | MOMENTO DE TRANSPORTE: |  |  |  | 0
[6 empty] | Custo Direto Total: |  |  |  | 2599.1575
[6 empty] | VALOR: |  |  |  | 2599.16
5.7. 0705225 - Boca BSCC 1,50 x 1,50 m - esconsidade 0° - areia e brita comerciais (un)
SERVIÇOS |  |  |  |  | UNID | CONSUMO |  | PREÇO UNITÁRIO |  | CUSTO UNITÁRIO
1109669 | Argamassa de cimento e areia 1:3 - confecção em betoneira e lançamento manual - areia comercial |  |  |  | m³ | 0.275 |  | 371.17 |  | 102.0717
0407819 | Armação em aço CA-50 - fornecimento, preparo e colocação |  |  |  | kg | 381.5 |  | 9.3 |  | 3547.95
1107892 | Concreto fck = 20 MPa - confecção em betoneira e lançamento manual - areia e brita comerciais |  |  |  | m³ | 5.425 |  | 335.49 |  | 1820.0332
1106057 | Concreto magro - confecção em betoneira e lançamento manual - areia e brita comerciais |  |  |  | m³ | 2.175 |  | 325.54 |  | 708.0495
3103302 | Formas de tábuas de pinho para dispositivos de drenagem - utilização de 3 vezes - confecção, instalação e retirada |  |  |  | m² | 41.75 |  | 56.51 |  | 2359.2925
[6 empty] | TOTAL SERVIÇOS: |  |  |  | 8537.3971
[6 empty] | Custo Direto Total: |  |  |  | 8537.3971
[6 empty] | VALOR: |  |  |  | 8537.4
5.8. 0705233 - Boca BSCC 2,00 x 2,00 m - esconsidade 0° - areia e brita comerciais (un)
SERVIÇOS |  |  |  |  | UNID | CONSUMO |  | PREÇO UNITÁRIO |  | CUSTO UNITÁRIO
1109669 | Argamassa de cimento e areia 1:3 - confecção em betoneira e lançamento manual - areia comercial |  |  |  | m³ | 0.435 |  | 371.17 |  | 161.4589
0407819 | Armação em aço CA-50 - fornecimento, preparo e colocação |  |  |  | kg | 637.5 |  | 9.3 |  | 5928.75
1107892 | Concreto fck = 20 MPa - confecção em betoneira e lançamento manual - areia e brita comerciais |  |  |  | m³ | 8.93 |  | 335.49 |  | 2995.9257
1106057 | Concreto magro - confecção em betoneira e lançamento manual - areia e brita comerciais |  |  |  | m³ | 3.15 |  | 325.54 |  | 1025.451
3103302 | Formas de tábuas de pinho para dispositivos de drenagem - utilização de 3 vezes - confecção, instalação e retirada |  |  |  | m² | 56.5 |  | 56.51 |  | 3192.815
[6 empty] | TOTAL SERVIÇOS: |  |  |  | 13304.4007
[6 empty] | Custo Direto Total: |  |  |  | 13304.4007
[6 empty] | VALOR: |  |  |  | 13304.4
5.9. 0705241 - Boca BSCC 2,50 x 2,50 m - esconsidade 0° - areia e brita comerciais (un)
SERVIÇOS |  |  |  |  | UNID | CONSUMO |  | PREÇO UNITÁRIO |  | CUSTO UNITÁRIO
1109669 | Argamassa de cimento e areia 1:3 - confecção em betoneira e lançamento manual - areia comercial |  |  |  | m³ | 0.675 |  | 371.17 |  | 250.5397
0407819 | Armação em aço CA-50 - fornecimento, preparo e colocação |  |  |  | kg | 878 |  | 9.3 |  | 8165.4
1107892 | Concreto fck = 20 MPa - confecção em betoneira e lançamento manual - areia e brita comerciais |  |  |  | m³ | 12.175 |  | 335.49 |  | 4084.5907
1106057 | Concreto magro - confecção em betoneira e lançamento manual - areia e brita comerciais |  |  |  | m³ | 4.35 |  | 325.54 |  | 1416.099
3103302 | Formas de tábuas de pinho para dispositivos de drenagem - utilização de 3 vezes - confecção, instalação e retirada |  |  |  | m² | 72 |  | 56.51 |  | 4068.72
[6 empty] | TOTAL SERVIÇOS: |  |  |  | 17985.3496
[6 empty] | Custo Direto Total: |  |  |  | 17985.3496
[6 empty] | VALOR: |  |  |  | 17985.35
5.10. 0705249 - Boca BSCC 3,00 x 3,00 m - esconsidade 0° - areia e brita comerciais (un)
SERVIÇOS |  |  |  |  | UNID | CONSUMO |  | PREÇO UNITÁRIO |  | CUSTO UNITÁRIO
1109669 | Argamassa de cimento e areia 1:3 - confecção em betoneira e lançamento manual - areia comercial |  |  |  | m³ | 0.875 |  | 371.17 |  | 324.7738
0407819 | Armação em aço CA-50 - fornecimento, preparo e colocação |  |  |  | kg | 1302 |  | 9.3 |  | 12108.6
1107892 | Concreto fck = 20 MPa - confecção em betoneira e lançamento manual - areia e brita comerciais |  |  |  | m³ | 18.265 |  | 335.49 |  | 6127.7248
1106057 | Concreto magro - confecção em betoneira e lançamento manual - areia e brita comerciais |  |  |  | m³ | 5.775 |  | 325.54 |  | 1879.9935
3103302 | Formas de tábuas de pinho para dispositivos de drenagem - utilização de 3 vezes - confecção, instalação e retirada |  |  |  | m² | 90.5 |  | 56.51 |  | 5114.155
[6 empty] | TOTAL SERVIÇOS: |  |  |  | 25555.2472
[6 empty] | Custo Direto Total: |  |  |  | 25555.2472
[6 empty] | VALOR: |  |  |  | 25555.25
5.11. 0705314 - Boca BDCC 1,50 x 1,50 m - esconsidade 0° - areia e brita comerciais (un)
SERVIÇOS |  |  |  |  | UNID | CONSUMO |  | PREÇO UNITÁRIO |  | CUSTO UNITÁRIO
1109669 | Argamassa de cimento e areia 1:3 - confecção em betoneira e lançamento manual - areia comercial |  |  |  | m³ | 0.395 |  | 371.17 |  | 146.6122
0407819 | Armação em aço CA-50 - fornecimento, preparo e colocação |  |  |  | kg | 486 |  | 9.3 |  | 4519.8
1107892 | Concreto fck = 20 MPa - confecção em betoneira e lançamento manual - areia e brita comerciais |  |  |  | m³ | 6.175 |  | 335.49 |  | 2071.6507
1106057 | Concreto magro - confecção em betoneira e lançamento manual - areia e brita comerciais |  |  |  | m³ | 1.965 |  | 325.54 |  | 639.6861
3103302 | Formas de tábuas de pinho para dispositivos de drenagem - utilização de 3 vezes - confecção, instalação e retirada |  |  |  | m² | 46 |  | 56.51 |  | 2599.46
[6 empty] | TOTAL SERVIÇOS: |  |  |  | 9977.2091
[6 empty] | Custo Direto Total: |  |  |  | 9977.2091
[6 empty] | VALOR: |  |  |  | 9977.21
5.12. 0705322 - Boca BDCC 2,00 x 2,00 m - esconsidade 0° - areia e brita comerciais (un)
SERVIÇOS |  |  |  |  | UNID | CONSUMO |  | PREÇO UNITÁRIO |  | CUSTO UNITÁRIO
1109669 | Argamassa de cimento e areia 1:3 - confecção em betoneira e lançamento manual - areia comercial |  |  |  | m³ | 0.69 |  | 371.17 |  | 256.1073
0407819 | Armação em aço CA-50 - fornecimento, preparo e colocação |  |  |  | kg | 777 |  | 9.3 |  | 7226.1
1107892 | Concreto fck = 20 MPa - confecção em betoneira e lançamento manual - areia e brita comerciais |  |  |  | m³ | 10.43 |  | 335.49 |  | 3499.1607
1106057 | Concreto magro - confecção em betoneira e lançamento manual - areia e brita comerciais |  |  |  | m³ | 3.225 |  | 325.54 |  | 1049.8665
3103302 | Formas de tábuas de pinho para dispositivos de drenagem - utilização de 3 vezes - confecção, instalação e retirada |  |  |  | m² | 60.4 |  | 56.51 |  | 3413.204
[6 empty] | TOTAL SERVIÇOS: |  |  |  | 15444.4385
[6 empty] | Custo Direto Total: |  |  |  | 15444.4385
[6 empty] | VALOR: |  |  |  | 15444.44
5.13. 0705330 - Boca BDCC 2,50 x 2,50 m - esconsidade 0° - areia e brita comerciais (un)
SERVIÇOS |  |  |  |  | UNID | CONSUMO |  | PREÇO UNITÁRIO |  | CUSTO UNITÁRIO
1109669 | Argamassa de cimento e areia 1:3 - confecção em betoneira e lançamento manual - areia comercial |  |  |  | m³ | 0.975 |  | 371.17 |  | 361.8908
0407819 | Armação em aço CA-50 - fornecimento, preparo e colocação |  |  |  | kg | 1099.5 |  | 9.3 |  | 10225.35
1107892 | Concreto fck = 20 MPa - confecção em betoneira e lançamento manual - areia e brita comerciais |  |  |  | m³ | 15.025 |  | 335.49 |  | 5040.7373
1106057 | Concreto magro - confecção em betoneira e lançamento manual - areia e brita comerciais |  |  |  | m³ | 4.875 |  | 325.54 |  | 1587.0075
3103302 | Formas de tábuas de pinho para dispositivos de drenagem - utilização de 3 vezes - confecção, instalação e retirada |  |  |  | m² | 77.5 |  | 56.51 |  | 4379.525
[6 empty] | TOTAL SERVIÇOS: |  |  |  | 21594.5106
[6 empty] | Custo Direto Total: |  |  |  | 21594.5106
[6 empty] | VALOR: |  |  |  | 21594.51
5.14. 0705338 - Boca BDCC 3,00 x 3,00 m - esconsidade 0° - areia e brita comerciais (un)
SERVIÇOS |  |  |  |  | UNID | CONSUMO |  | PREÇO UNITÁRIO |  | CUSTO UNITÁRIO
1109669 | Argamassa de cimento e areia 1:3 - confecção em betoneira e lançamento manual - areia comercial |  |  |  | m³ | 1.36 |  | 371.17 |  | 504.7912
0407819 | Armação em aço CA-50 - fornecimento, preparo e colocação |  |  |  | kg | 1676 |  | 9.3 |  | 15586.8
1107892 | Concreto fck = 20 MPa - confecção em betoneira e lançamento manual - areia e brita comerciais |  |  |  | m³ | 22.215 |  | 335.49 |  | 7452.9104
1106057 | Concreto magro - confecção em betoneira e lançamento manual - areia e brita comerciais |  |  |  | m³ | 6.825 |  | 325.54 |  | 2221.8105
3103302 | Formas de tábuas de pinho para dispositivos de drenagem - utilização de 3 vezes - confecção, instalação e retirada |  |  |  | m² | 96.5 |  | 56.51 |  | 5453.215
[6 empty] | TOTAL SERVIÇOS: |  |  |  | 31219.5271
[6 empty] | Custo Direto Total: |  |  |  | 31219.5271
[6 empty] | VALOR: |  |  |  | 31219.53
5.15. 0705403 - Boca BTCC 1,50 x 1,50 m - esconsidade 0° - areia e brita comerciais (un)
SERVIÇOS |  |  |  |  | UNID | CONSUMO |  | PREÇO UNITÁRIO |  | CUSTO UNITÁRIO
1109669 | Argamassa de cimento e areia 1:3 - confecção em betoneira e lançamento manual - areia comercial |  |  |  | m³ | 0.535 |  | 371.17 |  | 198.576
0407819 | Armação em aço CA-50 - fornecimento, preparo e colocação |  |  |  | kg | 614.5 |  | 9.3 |  | 5714.85
1107892 | Concreto fck = 20 MPa - confecção em betoneira e lançamento manual - areia e brita comerciais |  |  |  | m³ | 8.2 |  | 335.49 |  | 2751.018
1106057 | Concreto magro - confecção em betoneira e lançamento manual - areia e brita comerciais |  |  |  | m³ | 2.7 |  | 325.54 |  | 878.958
3103302 | Formas de tábuas de pinho para dispositivos de drenagem - utilização de 3 vezes - confecção, instalação e retirada |  |  |  | m² | 52 |  | 56.51 |  | 2938.52
[6 empty] | TOTAL SERVIÇOS: |  |  |  | 12481.922
[6 empty] | Custo Direto Total: |  |  |  | 12481.922
[6 empty] | VALOR: |  |  |  | 12481.92
5.16. 0705411 - Boca BTCC 2,00 x 2,00 m - esconsidade 0° - areia e brita comerciais (un)
SERVIÇOS |  |  |  |  | UNID | CONSUMO |  | PREÇO UNITÁRIO |  | CUSTO UNITÁRIO
1109669 | Argamassa de cimento e areia 1:3 - confecção em betoneira e lançamento manual - areia comercial |  |  |  | m³ | 0.885 |  | 371.17 |  | 328.4855
0407819 | Armação em aço CA-50 - fornecimento, preparo e colocação |  |  |  | kg | 959.5 |  | 9.3 |  | 8923.35
1107892 | Concreto fck = 20 MPa - confecção em betoneira e lançamento manual - areia e brita comerciais |  |  |  | m³ | 13.13 |  | 335.49 |  | 4404.9837
1106057 | Concreto magro - confecção em betoneira e lançamento manual - areia e brita comerciais |  |  |  | m³ | 4.425 |  | 325.54 |  | 1440.5145
3103302 | Formas de tábuas de pinho para dispositivos de drenagem - utilização de 3 vezes - confecção, instalação e retirada |  |  |  | m² | 68 |  | 56.51 |  | 3842.68
[6 empty] | TOTAL SERVIÇOS: |  |  |  | 18940.0137
[6 empty] | Custo Direto Total: |  |  |  | 18940.0137
[6 empty] | VALOR: |  |  |  | 18940.01
5.17. 0705419 - Boca BTCC 2,50 x 2,50 m - esconsidade 0° - areia e brita comerciais (un)
SERVIÇOS |  |  |  |  | UNID | CONSUMO |  | PREÇO UNITÁRIO |  | CUSTO UNITÁRIO
1109669 | Argamassa de cimento e areia 1:3 - confecção em betoneira e lançamento manual - areia comercial |  |  |  | m³ | 1.32 |  | 371.17 |  | 489.9444
0407819 | Armação em aço CA-50 - fornecimento, preparo e colocação |  |  |  | kg | 1428 |  | 9.3 |  | 13280.4
1107892 | Concreto fck = 20 MPa - confecção em betoneira e lançamento manual - areia e brita comerciais |  |  |  | m³ | 17.875 |  | 335.49 |  | 5996.8837
1106057 | Concreto magro - confecção em betoneira e lançamento manual - areia e brita comerciais |  |  |  | m³ | 6.6 |  | 325.54 |  | 2148.564
3103302 | Formas de tábuas de pinho para dispositivos de drenagem - utilização de 3 vezes - confecção, instalação e retirada |  |  |  | m² | 87 |  | 56.51 |  | 4916.37
[6 empty] | TOTAL SERVIÇOS: |  |  |  | 26832.1622
[6 empty] | Custo Direto Total: |  |  |  | 26832.1622
[6 empty] | VALOR: |  |  |  | 26832.16
5.18. 0705427 - Boca BTCC 3,00 x 3,00 m - esconsidade 0° - areia e brita comerciais (un)
SERVIÇOS |  |  |  |  | UNID | CONSUMO |  | PREÇO UNITÁRIO |  | CUSTO UNITÁRIO
1109669 | Argamassa de cimento e areia 1:3 - confecção em betoneira e lançamento manual - areia comercial |  |  |  | m³ | 1.85 |  | 371.17 |  | 686.6645
0407819 | Armação em aço CA-50 - fornecimento, preparo e colocação |  |  |  | kg | 2076.5 |  | 9.3 |  | 19311.45
1107892 | Concreto fck = 20 MPa - confecção em betoneira e lançamento manual - areia e brita comerciais |  |  |  | m³ | 26.215 |  | 335.49 |  | 8794.8703
1106057 | Concreto magro - confecção em betoneira e lançamento manual - areia e brita comerciais |  |  |  | m³ | 9.225 |  | 325.54 |  | 3003.1065
3103302 | Formas de tábuas de pinho para dispositivos de drenagem - utilização de 3 vezes - confecção, instalação e retirada |  |  |  | m² | 108.5 |  | 56.51 |  | 6131.335
[6 empty] | TOTAL SERVIÇOS: |  |  |  | 37927.4264
[6 empty] | Custo Direto Total: |  |  |  | 37927.4264
[6 empty] | VALOR: |  |  |  | 37927.43
5.19. 3205870 - Gabião caixa 2 x 1 x 1,00 m Zn/Al - D = 2,7 mm - pedra de mão comercial - fornecimento e assentamento (m³)
EQUIPAMENTOS |  |  | QUANT | UTILIZAÇÃO |  | CUSTO OPERACIONAL |  |  |  | CUSTO HORÁRIO
|  |  |  | PROD | IMPR | PROD |  | IMPR
E9526 | Retroescavadeira de pneus - 58 kW |  | 1 | 1 | 0 | 86.461 |  | 44.2484 |  | 86.461
[6 empty] | TOTAL EQUIPAMENTOS: |  |  |  | 86.461
MÃO DE OBRA |  |  |  |  | UNID | CONSUMO |  | SALÁRIO HORA |  | CUSTO HORÁRIO
P9821 | Pedreiro |  |  |  | h | 4 |  | 21.8157 |  | 87.2628
P9824 | Servente |  |  |  | h | 8 |  | 16.5311 |  | 132.2488
[6 empty] | TOTAL MÃO DE OBRA: |  |  |  | 219.5116
[6 empty] | Custo Horário da Execução: |  |  |  | 305.9726
[6 empty] | Produção da Equipe: |  |  |  | 4.5
[6 empty] | Custo Unitário da Execução: |  |  |  | 67.9939
MATERIAIS |  |  |  |  | UNID | CONSUMO |  | VALOR UNITÁRIO |  | CUSTO UNITÁRIO
M0231 | Gabião caixa Zn/Al de 2,0 x 1,0 x 1,00 m |  |  |  | un | 0.5 |  | 503.1575 |  | 251.5788
M1097 | Pedra de mão |  |  |  | m³ | 1.15 |  | 93.8345 |  | 107.9097
[6 empty] | TOTAL MATERIAIS: |  |  |  | 359.4885
TRANSPORTE - TEMPO FIXO |  |  | UNIDADE | CODIGO |  | CONSUMO |  | PREÇO UNITÁRIO |  | CUSTO UNITÁRIO
M0231 | Gabião caixa Zn/Al de 2,0 x 1,0 x 1,00 m (Caminhão carroceria com capacidade de 15 t - 188 kW) |  | un | 5914655 |  | 0.0085 |  | 21.5 |  | 0.18275
M1097 | Pedra de mão (Caminhão basculante com capacidade de 10 m³ - 188 kW) |  | m³ | 5914647 |  | 1.725 |  | 0.91 |  | 1.5697
[6 empty] | TRANSPORTE - TEMPO FIXO: |  |  |  | 1.7526
MOMENTO DE TRANSPORTE |  | UND | QUANTIDADE | LN |  | RP |  | P |  | CUSTO UNITÁRIO
|  |  |  | DMT | R$ | DMT | R$ | DMT | R$
M0231 | Gabião caixa Zn/Al de 2,0 x 1,0 x 1,00 m (Caminhão carroceria com capacidade de 15 t - 188 kW) | un | 0.0085 | 0 | 0.65 | 0 | 0.52 | 0 | 0.42 | 0
M1097 | Pedra de mão (Caminhão basculante com capacidade de 10 m³ - 188 kW) | m³ | 1.725 | 0 | 0.64 | 0 | 0.52 | 0 | 0.42 | 0
[6 empty] | MOMENTO DE TRANSPORTE: |  |  |  | 0
[6 empty] | Custo Direto Total: |  |  |  | 429.235
[6 empty] | VALOR: |  |  |  | 429.24
5.20. 2003369 - Meio fio de concreto - MFC 01 - areia e brita comerciais - fôrma de madeira (m)
SERVIÇOS |  |  |  |  | UNID | CONSUMO |  | PREÇO UNITÁRIO |  | CUSTO UNITÁRIO
1107892 | Concreto fck = 20 MPa - confecção em betoneira e lançamento manual - areia e brita comerciais |  |  |  | m³ | 0.1025 |  | 335.49 |  | 34.3877
2003842 | Enchimento de junta de concreto com argamassa asfáltica de densidade 1.700 kg/m³ - espessura de 1 cm |  |  |  | kg | 0.1452 |  | 45.35 |  | 6.5848
4805751 | Escavação manual em material de 1ª categoria na profundidade de 1 a 2 m |  |  |  | m³ | 0.0975 |  | 42.78 |  | 4.1711
3103302 | Formas de tábuas de pinho para dispositivos de drenagem - utilização de 3 vezes - confecção, instalação e retirada |  |  |  | m² | 0.1167 |  | 56.51 |  | 6.5947
[6 empty] | TOTAL SERVIÇOS: |  |  |  | 51.7383
[6 empty] | Custo Direto Total: |  |  |  | 51.7383
[6 empty] | VALOR: |  |  |  | 51.74
5.21. 2003385 - Entrada para descida d'água - EDA 01 - areia e brita comerciais (un)
SERVIÇOS |  |  |  |  | UNID | CONSUMO |  | PREÇO UNITÁRIO |  | CUSTO UNITÁRIO
1107892 | Concreto fck = 20 MPa - confecção em betoneira e lançamento manual - areia e brita comerciais |  |  |  | m³ | 0.11 |  | 335.49 |  | 36.9039
3103302 | Formas de tábuas de pinho para dispositivos de drenagem - utilização de 3 vezes - confecção, instalação e retirada |  |  |  | m² | 0.1 |  | 56.51 |  | 5.651
[6 empty] | TOTAL SERVIÇOS: |  |  |  | 42.5549
[6 empty] | Custo Direto Total: |  |  |  | 42.5549
[6 empty] | VALOR: |  |  |  | 42.55
5.22. 2003387 - Entrada para descida d'água - EDA 02 - areia e brita comerciais (un)
SERVIÇOS |  |  |  |  | UNID | CONSUMO |  | PREÇO UNITÁRIO |  | CUSTO UNITÁRIO
1107892 | Concreto fck = 20 MPa - confecção em betoneira e lançamento manual - areia e brita comerciais |  |  |  | m³ | 0.14 |  | 335.49 |  | 46.9686
3103302 | Formas de tábuas de pinho para dispositivos de drenagem - utilização de 3 vezes - confecção, instalação e retirada |  |  |  | m² | 0.1 |  | 56.51 |  | 5.651
[6 empty] | TOTAL SERVIÇOS: |  |  |  | 52.6196
[6 empty] | Custo Direto Total: |  |  |  | 52.6196
[6 empty] | VALOR: |  |  |  | 52.62
5.23. 2003391 - Descida d'água de aterros tipo rápido - DAR 02 - areia e brita comerciais (m)
MÃO DE OBRA |  |  |  |  | UNID | CONSUMO |  | SALÁRIO HORA |  | CUSTO HORÁRIO
P9824 | Servente |  |  |  | h | 0.024 |  | 16.5311 |  | 0.39675
[6 empty] | TOTAL MÃO DE OBRA: |  |  |  | 0.3967
[6 empty] | Custo Horário da Execução: |  |  |  | 0.3967
[6 empty] | Produção da Equipe: |  |  |  | 1
[6 empty] | Custo Unitário da Execução: |  |  |  | 0.3967
MATERIAIS |  |  |  |  | UNID | CONSUMO |  | VALOR UNITÁRIO |  | CUSTO UNITÁRIO
M1943 | Cimento asfáltico CAP 50/70 |  |  |  | t | 0.00016 |  | 0 |  | 0
[6 empty] | TOTAL MATERIAIS: |  |  |  | 0
SERVIÇOS |  |  |  |  | UNID | CONSUMO |  | PREÇO UNITÁRIO |  | CUSTO UNITÁRIO
4805755 | Apiloamento manual |  |  |  | m³ | 0.15 |  | 24.8 |  | 3.72
1107892 | Concreto fck = 20 MPa - confecção em betoneira e lançamento manual - areia e brita comerciais |  |  |  | m³ | 0.137 |  | 335.49 |  | 45.9621
4805751 | Escavação manual em material de 1ª categoria na profundidade de 1 a 2 m |  |  |  | m³ | 0.2 |  | 42.78 |  | 8.556
3103302 | Formas de tábuas de pinho para dispositivos de drenagem - utilização de 3 vezes - confecção, instalação e retirada |  |  |  | m² | 1.1 |  | 56.51 |  | 62.161
[6 empty] | TOTAL SERVIÇOS: |  |  |  | 120.3991
[6 empty] | Custo Direto Total: |  |  |  | 120.7958
[6 empty] | VALOR: |  |  |  | 120.8
5.24. 2003473 - Dissipador de energia - DEB 13 - areia e pedra de mão comerciais (un)
MÃO DE OBRA |  |  |  |  | UNID | CONSUMO |  | SALÁRIO HORA |  | CUSTO HORÁRIO
P9824 | Servente |  |  |  | h | 11.016 |  | 16.5311 |  | 182.1066
[6 empty] | TOTAL MÃO DE OBRA: |  |  |  | 182.1066
[6 empty] | Custo Horário da Execução: |  |  |  | 182.1066
[6 empty] | Produção da Equipe: |  |  |  | 1
[6 empty] | Custo Unitário da Execução: |  |  |  | 182.1066
MATERIAIS |  |  |  |  | UNID | CONSUMO |  | VALOR UNITÁRIO |  | CUSTO UNITÁRIO
M1097 | Pedra de mão |  |  |  | m³ | 8.26 |  | 93.8345 |  | 775.073
[6 empty] | TOTAL MATERIAIS: |  |  |  | 775.073
SERVIÇOS |  |  |  |  | UNID | CONSUMO |  | PREÇO UNITÁRIO |  | CUSTO UNITÁRIO
1107892 | Concreto fck = 20 MPa - confecção em betoneira e lançamento manual - areia e brita comerciais |  |  |  | m³ | 9.22 |  | 335.49 |  | 3093.2178
4805751 | Escavação manual em material de 1ª categoria na profundidade de 1 a 2 m |  |  |  | m³ | 33.1 |  | 42.78 |  | 1416.018
3103302 | Formas de tábuas de pinho para dispositivos de drenagem - utilização de 3 vezes - confecção, instalação e retirada |  |  |  | m² | 21.25 |  | 56.51 |  | 1200.8375
[6 empty] | TOTAL SERVIÇOS: |  |  |  | 5710.0733
TRANSPORTE - TEMPO FIXO |  |  | UNIDADE | CODIGO |  | CONSUMO |  | PREÇO UNITÁRIO |  | CUSTO UNITÁRIO
M1097 | Pedra de mão (Caminhão basculante com capacidade de 10 m³ - 188 kW) |  | m³ | 5914647 |  | 12.39 |  | 0.91 |  | 11.2749
[6 empty] | TRANSPORTE - TEMPO FIXO: |  |  |  | 11.2749
MOMENTO DE TRANSPORTE |  | UND | QUANTIDADE | LN |  | RP |  | P |  | CUSTO UNITÁRIO
|  |  |  | DMT | R$ | DMT | R$ | DMT | R$
M1097 | Pedra de mão (Caminhão basculante com capacidade de 10 m³ - 188 kW) | m³ | 12.39 | 0 | 0.64 | 0 | 0.52 | 0 | 0.42 | 0
[6 empty] | MOMENTO DE TRANSPORTE: |  |  |  | 0
[6 empty] | Custo Direto Total: |  |  |  | 6678.5278
[6 empty] | VALOR: |  |  |  | 6678.53
5.25. 1600402 - Remoção de tubos de concreto em valas e bueiros - D = 600 mm (m)
EQUIPAMENTOS |  |  | QUANT | UTILIZAÇÃO |  | CUSTO OPERACIONAL |  |  |  | CUSTO HORÁRIO
|  |  |  | PROD | IMPR | PROD |  | IMPR
E9526 | Retroescavadeira de pneus - 58 kW |  | 1 | 1 | 0 | 86.461 |  | 44.2484 |  | 86.461
[6 empty] | TOTAL EQUIPAMENTOS: |  |  |  | 86.461
MÃO DE OBRA |  |  |  |  | UNID | CONSUMO |  | SALÁRIO HORA |  | CUSTO HORÁRIO
P9824 | Servente |  |  |  | h | 2 |  | 16.5311 |  | 33.0622
[6 empty] | TOTAL MÃO DE OBRA: |  |  |  | 33.0622
[6 empty] | Custo Horário da Execução: |  |  |  | 119.5232
[6 empty] | Produção da Equipe: |  |  |  | 16.6
[6 empty] | Custo Unitário da Execução: |  |  |  | 7.2002
[6 empty] | Custo Direto Total: |  |  |  | 7.2002
[6 empty] | VALOR: |  |  |  | 7.2
5.26. 1600403 - Remoção de tubos de concreto em valas e bueiros - D = 800 mm (m)
EQUIPAMENTOS |  |  | QUANT | UTILIZAÇÃO |  | CUSTO OPERACIONAL |  |  |  | CUSTO HORÁRIO
|  |  |  | PROD | IMPR | PROD |  | IMPR
E9526 | Retroescavadeira de pneus - 58 kW |  | 1 | 1 | 0 | 86.461 |  | 44.2484 |  | 86.461
[6 empty] | TOTAL EQUIPAMENTOS: |  |  |  | 86.461
MÃO DE OBRA |  |  |  |  | UNID | CONSUMO |  | SALÁRIO HORA |  | CUSTO HORÁRIO
P9824 | Servente |  |  |  | h | 2 |  | 16.5311 |  | 33.0622
[6 empty] | TOTAL MÃO DE OBRA: |  |  |  | 33.0622
[6 empty] | Custo Horário da Execução: |  |  |  | 119.5232
[6 empty] | Produção da Equipe: |  |  |  | 16.6
[6 empty] | Custo Unitário da Execução: |  |  |  | 7.2002
[6 empty] | Custo Direto Total: |  |  |  | 7.2002
[6 empty] | VALOR: |  |  |  | 7.2
5.27. 1600404 - Remoção de tubos de concreto em valas e bueiros - D = 1.000 mm (m)
EQUIPAMENTOS |  |  | QUANT | UTILIZAÇÃO |  | CUSTO OPERACIONAL |  |  |  | CUSTO HORÁRIO
|  |  |  | PROD | IMPR | PROD |  | IMPR
E9526 | Retroescavadeira de pneus - 58 kW |  | 1 | 1 | 0 | 86.461 |  | 44.2484 |  | 86.461
[6 empty] | TOTAL EQUIPAMENTOS: |  |  |  | 86.461
MÃO DE OBRA |  |  |  |  | UNID | CONSUMO |  | SALÁRIO HORA |  | CUSTO HORÁRIO
P9824 | Servente |  |  |  | h | 2 |  | 16.5311 |  | 33.0622
[6 empty] | TOTAL MÃO DE OBRA: |  |  |  | 33.0622
[6 empty] | Custo Horário da Execução: |  |  |  | 119.5232
[6 empty] | Produção da Equipe: |  |  |  | 16.6
[6 empty] | Custo Unitário da Execução: |  |  |  | 7.2002
[6 empty] | Custo Direto Total: |  |  |  | 7.2002
[6 empty] | VALOR: |  |  |  | 7.2
5.28. SC - Remoção de ponte existente (m)
[6 empty] | VALOR: |  |  |  | 100
5.29. 1505860 - Enrocamento de pedra jogada - pedra de mão comercial - fornecimento e assentamento (m³)
MÃO DE OBRA |  |  |  |  | UNID | CONSUMO |  | SALÁRIO HORA |  | CUSTO HORÁRIO
P9821 | Pedreiro |  |  |  | h | 1 |  | 21.8157 |  | 21.8157
P9824 | Servente |  |  |  | h | 8 |  | 16.5311 |  | 132.2488
[6 empty] | TOTAL MÃO DE OBRA: |  |  |  | 154.0645
[6 empty] | Custo Horário da Execução: |  |  |  | 154.0645
[6 empty] | Produção da Equipe: |  |  |  | 4
[6 empty] | Custo Unitário da Execução: |  |  |  | 38.5161
MATERIAIS |  |  |  |  | UNID | CONSUMO |  | VALOR UNITÁRIO |  | CUSTO UNITÁRIO
M1097 | Pedra de mão |  |  |  | m³ | 1 |  | 93.8345 |  | 93.8345
[6 empty] | TOTAL MATERIAIS: |  |  |  | 93.8345
TRANSPORTE - TEMPO FIXO |  |  | UNIDADE | CODIGO |  | CONSUMO |  | PREÇO UNITÁRIO |  | CUSTO UNITÁRIO
M1097 | Pedra de mão (Caminhão basculante com capacidade de 10 m³ - 188 kW) |  | m³ | 5914647 |  | 1.5 |  | 0.91 |  | 1.365
[6 empty] | TRANSPORTE - TEMPO FIXO: |  |  |  | 1.365
MOMENTO DE TRANSPORTE |  | UND | QUANTIDADE | LN |  | RP |  | P |  | CUSTO UNITÁRIO
|  |  |  | DMT | R$ | DMT | R$ | DMT | R$
M1097 | Pedra de mão (Caminhão basculante com capacidade de 10 m³ - 188 kW) | m³ | 1.5 | 0 | 0.64 | 0 | 0.52 | 0 | 0.42 | 0
[6 empty] | MOMENTO DE TRANSPORTE: |  |  |  | 0
[6 empty] | Custo Direto Total: |  |  |  | 133.7156
[6 empty] | VALOR: |  |  |  | 133.72
5.30. 5914635 - Transporte com cavalo mecânico com semirreboque com capacidade de 22 t - rodovia em leito natural (tkm)
EQUIPAMENTOS |  |  | QUANT | UTILIZAÇÃO |  | CUSTO OPERACIONAL |  |  |  | CUSTO HORÁRIO
|  |  |  | PROD | IMPR | PROD |  | IMPR
E9665 | Cavalo mecânico com semirreboque com capacidade de 22 t - 240 kW |  | 1 | 1 | 0 | 212.3599 |  | 61.7853 |  | 212.3599
[6 empty] | TOTAL EQUIPAMENTOS: |  |  |  | 212.3599
[6 empty] | Custo Horário da Execução: |  |  |  | 212.3599
[6 empty] | Produção da Equipe: |  |  |  | 364.97
[6 empty] | Custo Unitário da Execução: |  |  |  | 0.5819
[6 empty] | Custo do FIC (0,03515): |  |  |  | 0.0205
[6 empty] | Custo Direto Total: |  |  |  | 0.6024
[6 empty] | VALOR: |  |  |  | 0.6
5.31. 5914636 - Transporte com cavalo mecânico com semirreboque com capacidade de 22 t - rodovia em revestimento primário (tkm)
EQUIPAMENTOS |  |  | QUANT | UTILIZAÇÃO |  | CUSTO OPERACIONAL |  |  |  | CUSTO HORÁRIO
|  |  |  | PROD | IMPR | PROD |  | IMPR
E9665 | Cavalo mecânico com semirreboque com capacidade de 22 t - 240 kW |  | 1 | 1 | 0 | 212.3599 |  | 61.7853 |  | 212.3599
[6 empty] | TOTAL EQUIPAMENTOS: |  |  |  | 212.3599
[6 empty] | Custo Horário da Execução: |  |  |  | 212.3599
[6 empty] | Produção da Equipe: |  |  |  | 456.21
[6 empty] | Custo Unitário da Execução: |  |  |  | 0.4655
[6 empty] | Custo do FIC (0,03515): |  |  |  | 0.0164
[6 empty] | Custo Direto Total: |  |  |  | 0.4819
[6 empty] | VALOR: |  |  |  | 0.48
5.32. 5914637 - Transporte com cavalo mecânico com semirreboque com capacidade de 22 t - rodovia pavimentada (tkm)
EQUIPAMENTOS |  |  | QUANT | UTILIZAÇÃO |  | CUSTO OPERACIONAL |  |  |  | CUSTO HORÁRIO
|  |  |  | PROD | IMPR | PROD |  | IMPR
E9665 | Cavalo mecânico com semirreboque com capacidade de 22 t - 240 kW |  | 1 | 1 | 0 | 212.3599 |  | 61.7853 |  | 212.3599
[6 empty] | TOTAL EQUIPAMENTOS: |  |  |  | 212.3599
[6 empty] | Custo Horário da Execução: |  |  |  | 212.3599
[6 empty] | Produção da Equipe: |  |  |  | 547.45
[6 empty] | Custo Unitário da Execução: |  |  |  | 0.3879
[6 empty] | Custo Direto Total: |  |  |  | 0.3879
[6 empty] | VALOR: |  |  |  | 0.39
5.33. 5914449 - Transporte com caminhão carroceria de 15 t - rodovia em leito natural (tkm)
EQUIPAMENTOS |  |  | QUANT | UTILIZAÇÃO |  | CUSTO OPERACIONAL |  |  |  | CUSTO HORÁRIO
|  |  |  | PROD | IMPR | PROD |  | IMPR
E9592 | Caminhão carroceria com capacidade de 15 t - 188 kW |  | 1 | 1 | 0 | 155.3563 |  | 43.2853 |  | 155.3563
[6 empty] | TOTAL EQUIPAMENTOS: |  |  |  | 155.3563
[6 empty] | Custo Horário da Execução: |  |  |  | 155.3563
[6 empty] | Produção da Equipe: |  |  |  | 248.59
[6 empty] | Custo Unitário da Execução: |  |  |  | 0.6249
[6 empty] | Custo do FIC (0,03515): |  |  |  | 0.022
[6 empty] | Custo Direto Total: |  |  |  | 0.6469
[6 empty] | VALOR: |  |  |  | 0.65
5.34. 5914464 - Transporte com caminhão carroceria de 15 t - rodovia em revestimento primário (tkm)
EQUIPAMENTOS |  |  | QUANT | UTILIZAÇÃO |  | CUSTO OPERACIONAL |  |  |  | CUSTO HORÁRIO
|  |  |  | PROD | IMPR | PROD |  | IMPR
E9592 | Caminhão carroceria com capacidade de 15 t - 188 kW |  | 1 | 1 | 0 | 155.3563 |  | 43.2853 |  | 155.3563
[6 empty] | TOTAL EQUIPAMENTOS: |  |  |  | 155.3563
[6 empty] | Custo Horário da Execução: |  |  |  | 155.3563
[6 empty] | Produção da Equipe: |  |  |  | 310.73
[6 empty] | Custo Unitário da Execução: |  |  |  | 0.5
[6 empty] | Custo do FIC (0,03515): |  |  |  | 0.0176
[6 empty] | Custo Direto Total: |  |  |  | 0.5176
[6 empty] | VALOR: |  |  |  | 0.52
5.35. 5914479 - Transporte com caminhão carroceria de 15 t - rodovia pavimentada (tkm)
EQUIPAMENTOS |  |  | QUANT | UTILIZAÇÃO |  | CUSTO OPERACIONAL |  |  |  | CUSTO HORÁRIO
|  |  |  | PROD | IMPR | PROD |  | IMPR
E9592 | Caminhão carroceria com capacidade de 15 t - 188 kW |  | 1 | 1 | 0 | 155.3563 |  | 43.2853 |  | 155.3563
[6 empty] | TOTAL EQUIPAMENTOS: |  |  |  | 155.3563
[6 empty] | Custo Horário da Execução: |  |  |  | 155.3563
[6 empty] | Produção da Equipe: |  |  |  | 372.88
[6 empty] | Custo Unitário da Execução: |  |  |  | 0.4166
[6 empty] | Custo Direto Total: |  |  |  | 0.4166
[6 empty] | VALOR: |  |  |  | 0.42
5.36. 5914359 - Transporte com caminhão basculante de 10 m³ - rodovia em leito natural (tkm)
EQUIPAMENTOS |  |  | QUANT | UTILIZAÇÃO |  | CUSTO OPERACIONAL |  |  |  | CUSTO HORÁRIO
|  |  |  | PROD | IMPR | PROD |  | IMPR
E9579 | Caminhão basculante com capacidade de 10 m³ - 188 kW |  | 1 | 1 | 0 | 155.0165 |  | 43.1485 |  | 155.0165
[6 empty] | TOTAL EQUIPAMENTOS: |  |  |  | 155.0165
[6 empty] | Custo Horário da Execução: |  |  |  | 155.0165
[6 empty] | Produção da Equipe: |  |  |  | 249
[6 empty] | Custo Unitário da Execução: |  |  |  | 0.6226
[6 empty] | Custo do FIC (0,03515): |  |  |  | 0.0219
[6 empty] | Custo Direto Total: |  |  |  | 0.6445
[6 empty] | VALOR: |  |  |  | 0.64
5.37. 5914374 - Transporte com caminhão basculante de 10 m³ - rodovia em revestimento primário (tkm)
EQUIPAMENTOS |  |  | QUANT | UTILIZAÇÃO |  | CUSTO OPERACIONAL |  |  |  | CUSTO HORÁRIO
|  |  |  | PROD | IMPR | PROD |  | IMPR
E9579 | Caminhão basculante com capacidade de 10 m³ - 188 kW |  | 1 | 1 | 0 | 155.0165 |  | 43.1485 |  | 155.0165
[6 empty] | TOTAL EQUIPAMENTOS: |  |  |  | 155.0165
[6 empty] | Custo Horário da Execução: |  |  |  | 155.0165
[6 empty] | Produção da Equipe: |  |  |  | 311.25
[6 empty] | Custo Unitário da Execução: |  |  |  | 0.498
[6 empty] | Custo do FIC (0,03515): |  |  |  | 0.0175
[6 empty] | Custo Direto Total: |  |  |  | 0.5155
[6 empty] | VALOR: |  |  |  | 0.52
5.38. 5914389 - Transporte com caminhão basculante de 10 m³ - rodovia pavimentada (tkm)
EQUIPAMENTOS |  |  | QUANT | UTILIZAÇÃO |  | CUSTO OPERACIONAL |  |  |  | CUSTO HORÁRIO
|  |  |  | PROD | IMPR | PROD |  | IMPR
E9579 | Caminhão basculante com capacidade de 10 m³ - 188 kW |  | 1 | 1 | 0 | 155.0165 |  | 43.1485 |  | 155.0165
[6 empty] | TOTAL EQUIPAMENTOS: |  |  |  | 155.0165
[6 empty] | Custo Horário da Execução: |  |  |  | 155.0165
[6 empty] | Produção da Equipe: |  |  |  | 373.5
[6 empty] | Custo Unitário da Execução: |  |  |  | 0.415
[6 empty] | Custo Direto Total: |  |  |  | 0.415
[6 empty] | VALOR: |  |  |  | 0.42
5.39. 5914584 - Transporte com caminhão carroceria com capacidade de 7 t e com guindauto de 20 t.m - rodovia em leito natural (tkm)
EQUIPAMENTOS |  |  | QUANT | UTILIZAÇÃO |  | CUSTO OPERACIONAL |  |  |  | CUSTO HORÁRIO
|  |  |  | PROD | IMPR | PROD |  | IMPR
E9686 | Caminhão carroceria com guindauto com capacidade de 20 t.m - 136 kW |  | 1 | 1 | 0 | 188.2488 |  | 73.3676 |  | 188.2488
[6 empty] | TOTAL EQUIPAMENTOS: |  |  |  | 188.2488
[6 empty] | Custo Horário da Execução: |  |  |  | 188.2488
[6 empty] | Produção da Equipe: |  |  |  | 117.53
[6 empty] | Custo Unitário da Execução: |  |  |  | 1.6017
[6 empty] | Custo do FIC (0,03515): |  |  |  | 0.0564
[6 empty] | Custo Direto Total: |  |  |  | 1.6581
[6 empty] | VALOR: |  |  |  | 1.66
5.40. 5914599 - Transporte com caminhão carroceria com capacidade de 7 t e com guindauto de 20 t.m - rodovia em revestimento primário (tkm)
EQUIPAMENTOS |  |  | QUANT | UTILIZAÇÃO |  | CUSTO OPERACIONAL |  |  |  | CUSTO HORÁRIO
|  |  |  | PROD | IMPR | PROD |  | IMPR
E9686 | Caminhão carroceria com guindauto com capacidade de 20 t.m - 136 kW |  | 1 | 1 | 0 | 188.2488 |  | 73.3676 |  | 188.2488
[6 empty] | TOTAL EQUIPAMENTOS: |  |  |  | 188.2488
[6 empty] | Custo Horário da Execução: |  |  |  | 188.2488
[6 empty] | Produção da Equipe: |  |  |  | 146.91
[6 empty] | Custo Unitário da Execução: |  |  |  | 1.2814
[6 empty] | Custo do FIC (0,03515): |  |  |  | 0.0451
[6 empty] | Custo Direto Total: |  |  |  | 1.3265
[6 empty] | VALOR: |  |  |  | 1.33
5.41. 5914614 - Transporte com caminhão carroceria com capacidade de 7 t e com guindauto de 20 t.m - rodovia pavimentada (tkm)
EQUIPAMENTOS |  |  | QUANT | UTILIZAÇÃO |  | CUSTO OPERACIONAL |  |  |  | CUSTO HORÁRIO
|  |  |  | PROD | IMPR | PROD |  | IMPR
E9686 | Caminhão carroceria com guindauto com capacidade de 20 t.m - 136 kW |  | 1 | 1 | 0 | 188.2488 |  | 73.3676 |  | 188.2488
[6 empty] | TOTAL EQUIPAMENTOS: |  |  |  | 188.2488
[6 empty] | Custo Horário da Execução: |  |  |  | 188.2488
[6 empty] | Produção da Equipe: |  |  |  | 176.29
[6 empty] | Custo Unitário da Execução: |  |  |  | 1.0678
[6 empty] | Custo Direto Total: |  |  |  | 1.0678
[6 empty] | VALOR: |  |  |  | 1.07
5.42. 0605680 - Bueiro metálico com chapas múltiplas MP 152 galvanizadas - D = 3,05 m - brita comercial (m)
EQUIPAMENTOS |  |  | QUANT | UTILIZAÇÃO |  | CUSTO OPERACIONAL |  |  |  | CUSTO HORÁRIO
|  |  |  | PROD | IMPR | PROD |  | IMPR
E9686 | Caminhão carroceria com guindauto com capacidade de 20 t.m - 136 kW |  | 1 | 1 | 0 | 188.2488 |  | 73.3676 |  | 188.2488
E9740 | Quadro tubular contraventado para andaime de 1 x 1 x 1 m com capacidade de 2 t |  | 2 | 1 | 0 | 0.1171 |  | 0.0889 |  | 0.2342
[6 empty] | TOTAL EQUIPAMENTOS: |  |  |  | 188.483
MÃO DE OBRA |  |  |  |  | UNID | CONSUMO |  | SALÁRIO HORA |  | CUSTO HORÁRIO
P9830 | Montador |  |  |  | h | 2 |  | 23.6572 |  | 47.3144
P9824 | Servente |  |  |  | h | 6 |  | 16.5311 |  | 99.1866
[6 empty] | TOTAL MÃO DE OBRA: |  |  |  | 146.501
[6 empty] | Custo Horário da Execução: |  |  |  | 334.984
[6 empty] | Produção da Equipe: |  |  |  | 1.02
[6 empty] | Custo Unitário da Execução: |  |  |  | 328.4157
MATERIAIS |  |  |  |  | UNID | CONSUMO |  | VALOR UNITÁRIO |  | CUSTO UNITÁRIO
M2560 | Chapa múltipla MP 152 galvanizada - E = 2,7 mm e D = 3,05 m |  |  |  | m | 1 |  | 0 |  | 0
[6 empty] | TOTAL MATERIAIS: |  |  |  | 0
SERVIÇOS |  |  |  |  | UNID | CONSUMO |  | PREÇO UNITÁRIO |  | CUSTO UNITÁRIO
2003850 | Lastro de brita comercial |  |  |  | m³ | 1.515 |  | 114.87 |  | 174.0281
[6 empty] | TOTAL SERVIÇOS: |  |  |  | 174.0281
TRANSPORTE - TEMPO FIXO |  |  | UNIDADE | CODIGO |  | CONSUMO |  | PREÇO UNITÁRIO |  | CUSTO UNITÁRIO
M2560 | Chapa múltipla MP 152 galvanizada - E = 2,7 mm e D = 3,05 m (Caminhão carroceria com capacidade de 15 t - 188 kW) |  | m | 5914333 |  | 0.306 |  | 19.97 |  | 6.1108
[6 empty] | TRANSPORTE - TEMPO FIXO: |  |  |  | 6.1108
MOMENTO DE TRANSPORTE |  | UND | QUANTIDADE | LN |  | RP |  | P |  | CUSTO UNITÁRIO
|  |  |  | DMT | R$ | DMT | R$ | DMT | R$
M2560 | Chapa múltipla MP 152 galvanizada - E = 2,7 mm e D = 3,05 m (Caminhão carroceria com capacidade de 15 t - 188 kW) | m | 0.306 | 0 | 0.65 | 0 | 0.52 | 0 | 0.42 | 0
[6 empty] | MOMENTO DE TRANSPORTE: |  |  |  | 0
[6 empty] | Custo Direto Total: |  |  |  | 508.5546
[6 empty] | VALOR: |  |  |  | 508.5546
5.43. 0605670 - Bueiro metálico com chapas múltiplas MP 100 galvanizadas - D = 2,50 m - brita comercial (m)
EQUIPAMENTOS |  |  | QUANT | UTILIZAÇÃO |  | CUSTO OPERACIONAL |  |  |  | CUSTO HORÁRIO
|  |  |  | PROD | IMPR | PROD |  | IMPR
E9686 | Caminhão carroceria com guindauto com capacidade de 20 t.m - 136 kW |  | 1 | 1 | 0 | 188.2488 |  | 73.3676 |  | 188.2488
E9740 | Quadro tubular contraventado para andaime de 1 x 1 x 1 m com capacidade de 2 t |  | 2 | 1 | 0 | 0.1171 |  | 0.0889 |  | 0.2342
[6 empty] | TOTAL EQUIPAMENTOS: |  |  |  | 188.483
MÃO DE OBRA |  |  |  |  | UNID | CONSUMO |  | SALÁRIO HORA |  | CUSTO HORÁRIO
P9830 | Montador |  |  |  | h | 2 |  | 23.6572 |  | 47.3144
P9824 | Servente |  |  |  | h | 6 |  | 16.5311 |  | 99.1866
[6 empty] | TOTAL MÃO DE OBRA: |  |  |  | 146.501
[6 empty] | Custo Horário da Execução: |  |  |  | 334.984
[6 empty] | Produção da Equipe: |  |  |  | 0.59
[6 empty] | Custo Unitário da Execução: |  |  |  | 567.7695
MATERIAIS |  |  |  |  | UNID | CONSUMO |  | VALOR UNITÁRIO |  | CUSTO UNITÁRIO
M2550 | Chapa múltipla MP 100 galvanizada - E = 3,4 mm e D = 2,5 m |  |  |  | m | 1 |  | 0 |  | 0
[6 empty] | TOTAL MATERIAIS: |  |  |  | 0
SERVIÇOS |  |  |  |  | UNID | CONSUMO |  | PREÇO UNITÁRIO |  | CUSTO UNITÁRIO
2003850 | Lastro de brita comercial |  |  |  | m³ | 1.05 |  | 114.87 |  | 174.0281
[6 empty] | TOTAL SERVIÇOS: |  |  |  | 174.0281
TRANSPORTE - TEMPO FIXO |  |  | UNIDADE | CODIGO |  | CONSUMO |  | PREÇO UNITÁRIO |  | CUSTO UNITÁRIO
M2550 | Chapa múltipla MP 100 galvanizada - E = 3,4 mm e D = 2,5 m (Caminhão carroceria com capacidade de 15 t - 188 kW) |  | m | 5914655 |  | 0.244 |  | 21.5 |  | 6.1108
[6 empty] | TRANSPORTE - TEMPO FIXO: |  |  |  | 6.1108
MOMENTO DE TRANSPORTE |  | UND | QUANTIDADE | LN |  | RP |  | P |  | CUSTO UNITÁRIO
|  |  |  | DMT | R$ | DMT | R$ | DMT | R$
M2550 | Chapa múltipla MP 100 galvanizada - E = 3,4 mm e D = 2,5 m (Caminhão carroceria com capacidade de 15 t - 188 kW) | m | 0.244 | 0 | 0.65 | 0 | 0.52 | 0 | 0.42 | 0
[6 empty] | MOMENTO DE TRANSPORTE: |  |  |  | 0
[6 empty] | Custo Direto Total: |  |  |  | 747.9084
[6 empty] | VALOR: |  |  |  | 747.9084
6.1. 3713608 - Cerca com 4 fios de arame farpado e mourão de madeira a cada 2,5 m e esticador a cada 50 m (m)
MÃO DE OBRA |  |  |  |  | UNID | CONSUMO |  | SALÁRIO HORA |  | CUSTO HORÁRIO
P9824 | Servente |  |  |  | h | 4 |  | 16.5311 |  | 66.1244
[6 empty] | TOTAL MÃO DE OBRA: |  |  |  | 66.1244
[6 empty] | Custo Horário da Execução: |  |  |  | 66.1244
[6 empty] | Produção da Equipe: |  |  |  | 10
[6 empty] | Custo Unitário da Execução: |  |  |  | 6.6124
MATERIAIS |  |  |  |  | UNID | CONSUMO |  | VALOR UNITÁRIO |  | CUSTO UNITÁRIO
M0069 | Arame farpado galvanizado 16 BWG |  |  |  | m | 4 |  | 0.408 |  | 1.632
M0745 | Grampo para cerca galvanizado de 1 x 9" |  |  |  | kg | 0.02062 |  | 4.7306 |  | 0.097545
M1638 | Mourão de madeira - H = 2,10 m e D = 10 cm |  |  |  | un | 0.42 |  | 13.3636 |  | 5.6127
M1639 | Mourão de madeira - H = 2,20 m e D = 15 cm |  |  |  | un | 0.02 |  | 25.5584 |  | 0.51117
[6 empty] | TOTAL MATERIAIS: |  |  |  | 7.8534
TRANSPORTE - TEMPO FIXO |  |  | UNIDADE | CODIGO |  | CONSUMO |  | PREÇO UNITÁRIO |  | CUSTO UNITÁRIO
M0069 | Arame farpado galvanizado 16 BWG (Caminhão carroceria com capacidade de 15 t - 188 kW) |  | m | 5914655 |  | 0.00017 |  | 21.5 |  | 0.003655
M0745 | Grampo para cerca galvanizado de 1 x 9" (Caminhão carroceria com capacidade de 15 t - 188 kW) |  | kg | 5914655 |  | 2e-05 |  | 21.5 |  | 0.00043
M1638 | Mourão de madeira - H = 2,10 m e D = 10 cm (Caminhão carroceria com capacidade de 9 t - 136 kW) |  | un | 5914654 |  | 0.00693 |  | 18.39 |  | 0.12744
M1639 | Mourão de madeira - H = 2,20 m e D = 15 cm (Caminhão carroceria com capacidade de 9 t - 136 kW) |  | un | 5914654 |  | 0.00074 |  | 18.39 |  | 0.013609
[6 empty] | TRANSPORTE - TEMPO FIXO: |  |  |  | 0.1451
MOMENTO DE TRANSPORTE |  | UND | QUANTIDADE | LN |  | RP |  | P |  | CUSTO UNITÁRIO
|  |  |  | DMT | R$ | DMT | R$ | DMT | R$
M0069 | Arame farpado galvanizado 16 BWG (Caminhão carroceria com capacidade de 15 t - 188 kW) | m | 0.00017 | 0 | 0.65 | 0 | 0.52 | 0 | 0.42 | 0
M0745 | Grampo para cerca galvanizado de 1 x 9" (Caminhão carroceria com capacidade de 15 t - 188 kW) | kg | 2e-05 | 0 | 0.65 | 0 | 0.52 | 0 | 0.42 | 0
M1638 | Mourão de madeira - H = 2,10 m e D = 10 cm (Caminhão carroceria com capacidade de 9 t - 136 kW) | un | 0.00693 | 0 | 0.7 | 0 | 0.56 | 0 | 0.45 | 0
M1639 | Mourão de madeira - H = 2,20 m e D = 15 cm (Caminhão carroceria com capacidade de 9 t - 136 kW) | un | 0.00074 | 0 | 0.7 | 0 | 0.56 | 0 | 0.45 | 0
[6 empty] | MOMENTO DE TRANSPORTE: |  |  |  | 0
[6 empty] | Custo Direto Total: |  |  |  | 14.6109
[6 empty] | VALOR: |  |  |  | 14.61
6.2. 3713604 - Defensa semimaleável simples - fornecimento e implantação (m)
EQUIPAMENTOS |  |  | QUANT | UTILIZAÇÃO |  | CUSTO OPERACIONAL |  |  |  | CUSTO HORÁRIO
|  |  |  | PROD | IMPR | PROD |  | IMPR
E9082 | Bate-estaca hidráulico para defensas montado em caminhão guindauto com capacidade de 20 t.m e carroceria de 4 t - 136 kW |  | 1 | 1 | 0 | 222.2134 |  | 98.8775 |  | 222.2134
[6 empty] | TOTAL EQUIPAMENTOS: |  |  |  | 222.2134
MÃO DE OBRA |  |  |  |  | UNID | CONSUMO |  | SALÁRIO HORA |  | CUSTO HORÁRIO
P9830 | Montador |  |  |  | h | 1 |  | 23.6572 |  | 23.6572
P9824 | Servente |  |  |  | h | 4 |  | 16.5311 |  | 66.1244
[6 empty] | TOTAL MÃO DE OBRA: |  |  |  | 89.7816
[6 empty] | Custo Horário da Execução: |  |  |  | 311.995
[6 empty] | Produção da Equipe: |  |  |  | 66.4
[6 empty] | Custo Unitário da Execução: |  |  |  | 4.6987
MATERIAIS |  |  |  |  | UNID | CONSUMO |  | VALOR UNITÁRIO |  | CUSTO UNITÁRIO
M1968 | Defensa metálica semimaleável simples |  |  |  | un | 0.25 |  | 882.64 |  | 220.66
[6 empty] | TOTAL MATERIAIS: |  |  |  | 220.66
TRANSPORTE - TEMPO FIXO |  |  | UNIDADE | CODIGO |  | CONSUMO |  | PREÇO UNITÁRIO |  | CUSTO UNITÁRIO
M1968 | Defensa metálica semimaleável simples (Caminhão carroceria com capacidade de 15 t - 188 kW) |  | un | 5914655 |  | 0.01936 |  | 21.5 |  | 0.41624
[6 empty] | TRANSPORTE - TEMPO FIXO: |  |  |  | 0.4162
MOMENTO DE TRANSPORTE |  | UND | QUANTIDADE | LN |  | RP |  | P |  | CUSTO UNITÁRIO
|  |  |  | DMT | R$ | DMT | R$ | DMT | R$
M1968 | Defensa metálica semimaleável simples (Caminhão carroceria com capacidade de 15 t - 188 kW) | un | 0.01936 | 0 | 0.65 | 0 | 0.52 | 0 | 0.42 | 0
[6 empty] | MOMENTO DE TRANSPORTE: |  |  |  | 0
[6 empty] | Custo Direto Total: |  |  |  | 225.7749
[6 empty] | VALOR: |  |  |  | 225.77
6.3. 3713605 - Ancoragem de defensa semimaleável simples - fornecimento e implantação (m)
EQUIPAMENTOS |  |  | QUANT | UTILIZAÇÃO |  | CUSTO OPERACIONAL |  |  |  | CUSTO HORÁRIO
|  |  |  | PROD | IMPR | PROD |  | IMPR
E9082 | Bate-estaca hidráulico para defensas montado em caminhão guindauto com capacidade de 20 t.m e carroceria de 4 t - 136 kW |  | 1 | 1 | 0 | 222.2134 |  | 98.8775 |  | 222.2134
[6 empty] | TOTAL EQUIPAMENTOS: |  |  |  | 222.2134
MÃO DE OBRA |  |  |  |  | UNID | CONSUMO |  | SALÁRIO HORA |  | CUSTO HORÁRIO
P9830 | Montador |  |  |  | h | 1 |  | 23.6572 |  | 23.6572
P9824 | Servente |  |  |  | h | 4 |  | 16.5311 |  | 66.1244
[6 empty] | TOTAL MÃO DE OBRA: |  |  |  | 89.7816
[6 empty] | Custo Horário da Execução: |  |  |  | 311.995
[6 empty] | Produção da Equipe: |  |  |  | 7.38
[6 empty] | Custo Unitário da Execução: |  |  |  | 42.2757
MATERIAIS |  |  |  |  | UNID | CONSUMO |  | VALOR UNITÁRIO |  | CUSTO UNITÁRIO
M1968 | Defensa metálica semimaleável simples |  |  |  | un | 0.25 |  | 882.64 |  | 220.66
[6 empty] | TOTAL MATERIAIS: |  |  |  | 220.66
TRANSPORTE - TEMPO FIXO |  |  | UNIDADE | CODIGO |  | CONSUMO |  | PREÇO UNITÁRIO |  | CUSTO UNITÁRIO
M1968 | Defensa metálica semimaleável simples (Caminhão carroceria com capacidade de 15 t - 188 kW) |  | un | 5914655 |  | 0.01936 |  | 21.5 |  | 0.41624
[6 empty] | TRANSPORTE - TEMPO FIXO: |  |  |  | 0.4162
MOMENTO DE TRANSPORTE |  | UND | QUANTIDADE | LN |  | RP |  | P |  | CUSTO UNITÁRIO
|  |  |  | DMT | R$ | DMT | R$ | DMT | R$
M1968 | Defensa metálica semimaleável simples (Caminhão carroceria com capacidade de 15 t - 188 kW) | un | 0.01936 | 0 | 0.65 | 0 | 0.52 | 0 | 0.42 | 0
[6 empty] | MOMENTO DE TRANSPORTE: |  |  |  | 0
[6 empty] | Custo Direto Total: |  |  |  | 263.3519
[6 empty] | VALOR: |  |  |  | 263.35
6.4. 4413905 - Hidrossemeadura (m²)
EQUIPAMENTOS |  |  | QUANT | UTILIZAÇÃO |  | CUSTO OPERACIONAL |  |  |  | CUSTO HORÁRIO
|  |  |  | PROD | IMPR | PROD |  | IMPR
E9508 | Caminhão carroceria com capacidade de 9 t - 136 kW |  | 1 | 0.5 | 0.5 | 109.1693 |  | 41.5977 |  | 75.3835
E9792 | Caminhão para hidrossemeadura com capacidade de 7.000 l - 25 kW/136 kW |  | 1 | 1 | 0 | 207.3313 |  | 69.5398 |  | 207.3313
[6 empty] | TOTAL EQUIPAMENTOS: |  |  |  | 282.7148
MÃO DE OBRA |  |  |  |  | UNID | CONSUMO |  | SALÁRIO HORA |  | CUSTO HORÁRIO
P9824 | Servente |  |  |  | h | 8 |  | 16.5311 |  | 132.2488
[6 empty] | TOTAL MÃO DE OBRA: |  |  |  | 132.2488
[6 empty] | Custo Horário da Execução: |  |  |  | 414.9636
[6 empty] | Produção da Equipe: |  |  |  | 415
[6 empty] | Custo Unitário da Execução: |  |  |  | 0.9999
MATERIAIS |  |  |  |  | UNID | CONSUMO |  | VALOR UNITÁRIO |  | CUSTO UNITÁRIO
M0050 | Adesivo fixador para hidrossemeadura - Goma Xantana |  |  |  | kg | 0.028 |  | 32.5104 |  | 0.91029
M0218 | Adubo fósforo (30%) |  |  |  | kg | 0.005 |  | 1.3531 |  | 0.0067655
M0220 | Adubo NPK |  |  |  | kg | 0.02 |  | 1.6913 |  | 0.033826
M0225 | Adubo orgânico |  |  |  | kg | 0.2 |  | 0.2044 |  | 0.04088
M0219 | Adubo potássio |  |  |  | kg | 0.025 |  | 1.9596 |  | 0.04899
M0217 | Enxofre |  |  |  | kg | 0.003 |  | 1.7391 |  | 0.0052173
M1756 | Material formador da camada protetora de hidrossemeadura |  |  |  | kg | 0.3 |  | 1.125 |  | 0.3375
M1755 | Pó calcário |  |  |  | kg | 0.125 |  | 0.185 |  | 0.023125
M0223 | Sementes para hidrossemeadura |  |  |  | kg | 0.025 |  | 17.9 |  | 0.4475
[6 empty] | TOTAL MATERIAIS: |  |  |  | 1.8541
TRANSPORTE - TEMPO FIXO |  |  | UNIDADE | CODIGO |  | CONSUMO |  | PREÇO UNITÁRIO |  | CUSTO UNITÁRIO
M0050 | Adesivo fixador para hidrossemeadura - Goma Xantana (Caminhão carroceria com capacidade de 9 t - 136 kW) |  | kg | 5914654 |  | 3e-05 |  | 18.39 |  | 0.0005517
M0218 | Adubo fósforo (30%) (Caminhão carroceria com capacidade de 9 t - 136 kW) |  | kg | 5914654 |  | 1e-05 |  | 18.39 |  | 0.0001839
M0220 | Adubo NPK (Caminhão carroceria com capacidade de 9 t - 136 kW) |  | kg | 5914654 |  | 2e-05 |  | 18.39 |  | 0.0003678
M0225 | Adubo orgânico (Caminhão carroceria com capacidade de 9 t - 136 kW) |  | kg | 5914654 |  | 0.0002 |  | 18.39 |  | 0.003678
M0219 | Adubo potássio (Caminhão carroceria com capacidade de 9 t - 136 kW) |  | kg | 5914654 |  | 3e-05 |  | 18.39 |  | 0.0005517
M1756 | Material formador da camada protetora de hidrossemeadura (Caminhão carroceria com capacidade de 9 t - 136 kW) |  | kg | 5914654 |  | 0.0003 |  | 18.39 |  | 0.005517
M1755 | Pó calcário (Caminhão carroceria com capacidade de 5 t - 115 kW) |  | kg | 5915474 |  | 0.00013 |  | 19.85 |  | 0.0025805
M0223 | Sementes para hidrossemeadura (Caminhão carroceria com capacidade de 15 t - 188 kW) |  | kg | 5914655 |  | 3e-05 |  | 21.5 |  | 0.000645
[6 empty] | TRANSPORTE - TEMPO FIXO: |  |  |  | 0.0142
MOMENTO DE TRANSPORTE |  | UND | QUANTIDADE | LN |  | RP |  | P |  | CUSTO UNITÁRIO
|  |  |  | DMT | R$ | DMT | R$ | DMT | R$
M0050 | Adesivo fixador para hidrossemeadura - Goma Xantana (Caminhão carroceria com capacidade de 9 t - 136 kW) | kg | 3e-05 | 0 | 0.7 | 0 | 0.56 | 0 | 0.45 | 0
M0218 | Adubo fósforo (30%) (Caminhão carroceria com capacidade de 9 t - 136 kW) | kg | 1e-05 | 0 | 0.7 | 0 | 0.56 | 0 | 0.45 | 0
M0220 | Adubo NPK (Caminhão carroceria com capacidade de 9 t - 136 kW) | kg | 2e-05 | 0 | 0.7 | 0 | 0.56 | 0 | 0.45 | 0
M0225 | Adubo orgânico (Caminhão carroceria com capacidade de 9 t - 136 kW) | kg | 0.0002 | 0 | 0.7 | 0 | 0.56 | 0 | 0.45 | 0
M0219 | Adubo potássio (Caminhão carroceria com capacidade de 9 t - 136 kW) | kg | 3e-05 | 0 | 0.7 | 0 | 0.56 | 0 | 0.45 | 0
M1756 | Material formador da camada protetora de hidrossemeadura (Caminhão carroceria com capacidade de 9 t - 136 kW) | kg | 0.0003 | 0 | 0.7 | 0 | 0.56 | 0 | 0.45 | 0
M1755 | Pó calcário (Caminhão carroceria com capacidade de 5 t - 115 kW) | kg | 0.00013 | 0 | 1.09 | 0 | 0.87 | 0 | 0.7 | 0
M0223 | Sementes para hidrossemeadura (Caminhão carroceria com capacidade de 15 t - 188 kW) | kg | 3e-05 | 0 | 0.65 | 0 | 0.52 | 0 | 0.42 | 0
[6 empty] | MOMENTO DE TRANSPORTE: |  |  |  | 0
[6 empty] | Custo Direto Total: |  |  |  | 2.8682
[6 empty] | VALOR: |  |  |  | 2.87
6.5. 4413990 - Plantio de mudas arbustivas com porte de 50 cm em covas de 0,40 x 0,40 x 0,40 m (un)
EQUIPAMENTOS |  |  | QUANT | UTILIZAÇÃO |  | CUSTO OPERACIONAL |  |  |  | CUSTO HORÁRIO
|  |  |  | PROD | IMPR | PROD |  | IMPR
E9571 | Caminhão tanque com capacidade de 10.000 l - 188 kW |  | 0.01205 | 1 | 0 | 198.3691 |  | 49.0434 |  | 2.3903
[6 empty] | TOTAL EQUIPAMENTOS: |  |  |  | 2.3903
MÃO DE OBRA |  |  |  |  | UNID | CONSUMO |  | SALÁRIO HORA |  | CUSTO HORÁRIO
P9815 | Jardineiro |  |  |  | h | 1 |  | 19.9866 |  | 19.9866
[6 empty] | TOTAL MÃO DE OBRA: |  |  |  | 19.9866
[6 empty] | Custo Horário da Execução: |  |  |  | 22.3769
[6 empty] | Produção da Equipe: |  |  |  | 6
[6 empty] | Custo Unitário da Execução: |  |  |  | 3.7295
MATERIAIS |  |  |  |  | UNID | CONSUMO |  | VALOR UNITÁRIO |  | CUSTO UNITÁRIO
M0220 | Adubo NPK |  |  |  | kg | 0.12 |  | 1.6913 |  | 0.20296
M0225 | Adubo orgânico |  |  |  | kg | 1 |  | 0.2044 |  | 0.2044
M0217 | Enxofre |  |  |  | kg | 0.006 |  | 1.7391 |  | 0.010435
M1787 | Estaca de tutoramento de 5 x 2 m |  |  |  | un | 0.5 |  | 5.5344 |  | 2.7672
M0074 | Muda arbustiva de porte de 50 cm |  |  |  | un | 1 |  | 8.0251 |  | 8.0251
M1755 | Pó calcário |  |  |  | kg | 0.15 |  | 0.185 |  | 0.02775
[6 empty] | TOTAL MATERIAIS: |  |  |  | 11.2379
SERVIÇOS |  |  |  |  | UNID | CONSUMO |  | PREÇO UNITÁRIO |  | CUSTO UNITÁRIO
4805750 | Escavação manual em material de 1ª categoria na profundidade de até 1 m |  |  |  | m³ | 0.064 |  | 34.22 |  | 2.1901
[6 empty] | TOTAL SERVIÇOS: |  |  |  | 2.1901
TRANSPORTE - TEMPO FIXO |  |  | UNIDADE | CODIGO |  | CONSUMO |  | PREÇO UNITÁRIO |  | CUSTO UNITÁRIO
M0220 | Adubo NPK (Caminhão carroceria com capacidade de 9 t - 136 kW) |  | kg | 5914654 |  | 0.00012 |  | 18.39 |  | 0.0022068
M0225 | Adubo orgânico (Caminhão carroceria com capacidade de 9 t - 136 kW) |  | kg | 5914654 |  | 0.001 |  | 18.39 |  | 0.01839
M0217 | Enxofre (Caminhão carroceria com capacidade de 9 t - 136 kW) |  | kg | 5914654 |  | 1e-05 |  | 18.39 |  | 0.0001839
M1787 | Estaca de tutoramento de 5 x 2 m (Caminhão carroceria com capacidade de 15 t - 188 kW) |  | un | 5914655 |  | 0.002 |  | 21.5 |  | 0.043
M0074 | Muda arbustiva de porte de 50 cm (Caminhão carroceria com capacidade de 15 t - 188 kW) |  | un | 5914655 |  | 0.012 |  | 21.5 |  | 0.258
M1755 | Pó calcário (Caminhão carroceria com capacidade de 5 t - 115 kW) |  | kg | 5915474 |  | 0.00015 |  | 19.85 |  | 0.0029775
[6 empty] | TRANSPORTE - TEMPO FIXO: |  |  |  | 0.3248
MOMENTO DE TRANSPORTE |  | UND | QUANTIDADE | LN |  | RP |  | P |  | CUSTO UNITÁRIO
|  |  |  | DMT | R$ | DMT | R$ | DMT | R$
M0220 | Adubo NPK (Caminhão carroceria com capacidade de 9 t - 136 kW) | kg | 0.00012 | 0 | 0.7 | 0 | 0.56 | 0 | 0.45 | 0
M0225 | Adubo orgânico (Caminhão carroceria com capacidade de 9 t - 136 kW) | kg | 0.001 | 0 | 0.7 | 0 | 0.56 | 0 | 0.45 | 0
M0217 | Enxofre (Caminhão carroceria com capacidade de 9 t - 136 kW) | kg | 1e-05 | 0 | 0.7 | 0 | 0.56 | 0 | 0.45 | 0
M1787 | Estaca de tutoramento de 5 x 2 m (Caminhão carroceria com capacidade de 15 t - 188 kW) | un | 0.002 | 0 | 0.65 | 0 | 0.52 | 0 | 0.42 | 0
M0074 | Muda arbustiva de porte de 50 cm (Caminhão carroceria com capacidade de 15 t - 188 kW) | un | 0.012 | 0 | 0.65 | 0 | 0.52 | 0 | 0.42 | 0
M1755 | Pó calcário (Caminhão carroceria com capacidade de 5 t - 115 kW) | kg | 0.00015 | 0 | 1.09 | 0 | 0.87 | 0 | 0.7 | 0
[6 empty] | MOMENTO DE TRANSPORTE: |  |  |  | 0
[6 empty] | Custo Direto Total: |  |  |  | 17.4823
[6 empty] | VALOR: |  |  |  | 17.48
6.6. 5914449 - Transporte com caminhão carroceria de 15 t - rodovia em leito natural (tkm)
EQUIPAMENTOS |  |  | QUANT | UTILIZAÇÃO |  | CUSTO OPERACIONAL |  |  |  | CUSTO HORÁRIO
|  |  |  | PROD | IMPR | PROD |  | IMPR
E9592 | Caminhão carroceria com capacidade de 15 t - 188 kW |  | 1 | 1 | 0 | 155.3563 |  | 43.2853 |  | 155.3563
[6 empty] | TOTAL EQUIPAMENTOS: |  |  |  | 155.3563
[6 empty] | Custo Horário da Execução: |  |  |  | 155.3563
[6 empty] | Produção da Equipe: |  |  |  | 248.59
[6 empty] | Custo Unitário da Execução: |  |  |  | 0.6249
[6 empty] | Custo do FIC (0,03515): |  |  |  | 0.022
[6 empty] | Custo Direto Total: |  |  |  | 0.6469
[6 empty] | VALOR: |  |  |  | 0.65
6.7. 5914464 - Transporte com caminhão carroceria de 15 t - rodovia em revestimento primário (tkm)
EQUIPAMENTOS |  |  | QUANT | UTILIZAÇÃO |  | CUSTO OPERACIONAL |  |  |  | CUSTO HORÁRIO
|  |  |  | PROD | IMPR | PROD |  | IMPR
E9592 | Caminhão carroceria com capacidade de 15 t - 188 kW |  | 1 | 1 | 0 | 155.3563 |  | 43.2853 |  | 155.3563
[6 empty] | TOTAL EQUIPAMENTOS: |  |  |  | 155.3563
[6 empty] | Custo Horário da Execução: |  |  |  | 155.3563
[6 empty] | Produção da Equipe: |  |  |  | 310.73
[6 empty] | Custo Unitário da Execução: |  |  |  | 0.5
[6 empty] | Custo do FIC (0,03515): |  |  |  | 0.0176
[6 empty] | Custo Direto Total: |  |  |  | 0.5176
[6 empty] | VALOR: |  |  |  | 0.52
6.8. 5914479 - Transporte com caminhão carroceria de 15 t - rodovia pavimentada (tkm)
EQUIPAMENTOS |  |  | QUANT | UTILIZAÇÃO |  | CUSTO OPERACIONAL |  |  |  | CUSTO HORÁRIO
|  |  |  | PROD | IMPR | PROD |  | IMPR
E9592 | Caminhão carroceria com capacidade de 15 t - 188 kW |  | 1 | 1 | 0 | 155.3563 |  | 43.2853 |  | 155.3563
[6 empty] | TOTAL EQUIPAMENTOS: |  |  |  | 155.3563
[6 empty] | Custo Horário da Execução: |  |  |  | 155.3563
[6 empty] | Produção da Equipe: |  |  |  | 372.88
[6 empty] | Custo Unitário da Execução: |  |  |  | 0.4166
[6 empty] | Custo Direto Total: |  |  |  | 0.4166
[6 empty] | VALOR: |  |  |  | 0.42
6.9. 5914404 - Transporte com caminhão carroceria de 9 t - rodovia em leito natural (tkm)
EQUIPAMENTOS |  |  | QUANT | UTILIZAÇÃO |  | CUSTO OPERACIONAL |  |  |  | CUSTO HORÁRIO
|  |  |  | PROD | IMPR | PROD |  | IMPR
E9508 | Caminhão carroceria com capacidade de 9 t - 136 kW |  | 1 | 1 | 0 | 109.1693 |  | 41.5977 |  | 109.1693
[6 empty] | TOTAL EQUIPAMENTOS: |  |  |  | 109.1693
[6 empty] | Custo Horário da Execução: |  |  |  | 109.1693
[6 empty] | Produção da Equipe: |  |  |  | 160.69
[6 empty] | Custo Unitário da Execução: |  |  |  | 0.6794
[6 empty] | Custo do FIC (0,03515): |  |  |  | 0.0239
[6 empty] | Custo Direto Total: |  |  |  | 0.7033
[6 empty] | VALOR: |  |  |  | 0.7
6.10. 5914419 - Transporte com caminhão carroceria de 9 t - rodovia em revestimento primário (tkm)
EQUIPAMENTOS |  |  | QUANT | UTILIZAÇÃO |  | CUSTO OPERACIONAL |  |  |  | CUSTO HORÁRIO
|  |  |  | PROD | IMPR | PROD |  | IMPR
E9508 | Caminhão carroceria com capacidade de 9 t - 136 kW |  | 1 | 1 | 0 | 109.1693 |  | 41.5977 |  | 109.1693
[6 empty] | TOTAL EQUIPAMENTOS: |  |  |  | 109.1693
[6 empty] | Custo Horário da Execução: |  |  |  | 109.1693
[6 empty] | Produção da Equipe: |  |  |  | 200.86
[6 empty] | Custo Unitário da Execução: |  |  |  | 0.5435
[6 empty] | Custo do FIC (0,03515): |  |  |  | 0.0191
[6 empty] | Custo Direto Total: |  |  |  | 0.5626
[6 empty] | VALOR: |  |  |  | 0.56
6.11. 5914434 - Transporte com caminhão carroceria de 9 t - rodovia pavimentada (tkm)
EQUIPAMENTOS |  |  | QUANT | UTILIZAÇÃO |  | CUSTO OPERACIONAL |  |  |  | CUSTO HORÁRIO
|  |  |  | PROD | IMPR | PROD |  | IMPR
E9508 | Caminhão carroceria com capacidade de 9 t - 136 kW |  | 1 | 1 | 0 | 109.1693 |  | 41.5977 |  | 109.1693
[6 empty] | TOTAL EQUIPAMENTOS: |  |  |  | 109.1693
[6 empty] | Custo Horário da Execução: |  |  |  | 109.1693
[6 empty] | Produção da Equipe: |  |  |  | 241.03
[6 empty] | Custo Unitário da Execução: |  |  |  | 0.4529
[6 empty] | Custo Direto Total: |  |  |  | 0.4529
[6 empty] | VALOR: |  |  |  | 0.45
7.1. 5213401 - Pintura de faixa - tinta base acrílica - espessura de 0,6 mm (m²)
EQUIPAMENTOS |  |  | QUANT | UTILIZAÇÃO |  | CUSTO OPERACIONAL |  |  |  | CUSTO HORÁRIO
|  |  |  | PROD | IMPR | PROD |  | IMPR
E9687 | Caminhão carroceria com capacidade de 5 t - 115 kW |  | 1 | 0.5 | 0.5 | 87.9449 |  | 35.0457 |  | 61.4953
E9644 | Caminhão demarcador de faixas com sistema de pintura a frio - 28 kW/115 kW |  | 1 | 1 | 0 | 261.2422 |  | 112.6902 |  | 261.2422
[6 empty] | TOTAL EQUIPAMENTOS: |  |  |  | 322.7375
MÃO DE OBRA |  |  |  |  | UNID | CONSUMO |  | SALÁRIO HORA |  | CUSTO HORÁRIO
P9853 | Pré-marcador |  |  |  | h | 1 |  | 18.6389 |  | 18.6389
P9824 | Servente |  |  |  | h | 5 |  | 16.5311 |  | 82.6555
[6 empty] | TOTAL MÃO DE OBRA: |  |  |  | 101.2944
[6 empty] | Custo Horário da Execução: |  |  |  | 424.0319
[6 empty] | Produção da Equipe: |  |  |  | 149.4
[6 empty] | Custo Unitário da Execução: |  |  |  | 2.8382
MATERIAIS |  |  |  |  | UNID | CONSUMO |  | VALOR UNITÁRIO |  | CUSTO UNITÁRIO
M2037 | Microesferas de vidro refletiva tipo I-B |  |  |  | kg | 0.15 |  | 5.8019 |  | 0.87028
M2038 | Microesferas de vidro refletiva tipo II-A |  |  |  | kg | 0.25 |  | 5.7904 |  | 1.4476
M2034 | Solvente para tinta à base de resina acrílica |  |  |  | l | 0.03 |  | 7.366 |  | 0.22098
M2044 | Tinta para pré-marcação |  |  |  | l | 0.03 |  | 15.864 |  | 0.47592
M2027 | Tinta refletiva acrílica |  |  |  | l | 0.6 |  | 31.5922 |  | 18.9553
[6 empty] | TOTAL MATERIAIS: |  |  |  | 21.9701
TRANSPORTE - TEMPO FIXO |  |  | UNIDADE | CODIGO |  | CONSUMO |  | PREÇO UNITÁRIO |  | CUSTO UNITÁRIO
M2037 | Microesferas de vidro refletiva tipo I-B (Caminhão carroceria com capacidade de 5 t - 115 kW) |  | kg | 5915474 |  | 0.00015 |  | 19.85 |  | 0.0029775
M2038 | Microesferas de vidro refletiva tipo II-A (Caminhão carroceria com capacidade de 5 t - 115 kW) |  | kg | 5915474 |  | 0.00025 |  | 19.85 |  | 0.0049625
M2034 | Solvente para tinta à base de resina acrílica (Caminhão carroceria com capacidade de 5 t - 115 kW) |  | l | 5915474 |  | 3e-05 |  | 19.85 |  | 0.0005955
M2044 | Tinta para pré-marcação (Caminhão carroceria com capacidade de 5 t - 115 kW) |  | l | 5915474 |  | 5e-05 |  | 19.85 |  | 0.0009925
M2027 | Tinta refletiva acrílica (Caminhão carroceria com capacidade de 5 t - 115 kW) |  | l | 5915474 |  | 0.00093 |  | 19.85 |  | 0.018461
[6 empty] | TRANSPORTE - TEMPO FIXO: |  |  |  | 0.0281
MOMENTO DE TRANSPORTE |  | UND | QUANTIDADE | LN |  | RP |  | P |  | CUSTO UNITÁRIO
|  |  |  | DMT | R$ | DMT | R$ | DMT | R$
M2037 | Microesferas de vidro refletiva tipo I-B (Caminhão carroceria com capacidade de 5 t - 115 kW) | kg | 0.00015 | 0 | 1.09 | 0 | 0.87 | 0 | 0.7 | 0
M2038 | Microesferas de vidro refletiva tipo II-A (Caminhão carroceria com capacidade de 5 t - 115 kW) | kg | 0.00025 | 0 | 1.09 | 0 | 0.87 | 0 | 0.7 | 0
M2034 | Solvente para tinta à base de resina acrílica (Caminhão carroceria com capacidade de 5 t - 115 kW) | l | 3e-05 | 0 | 1.09 | 0 | 0.87 | 0 | 0.7 | 0
M2044 | Tinta para pré-marcação (Caminhão carroceria com capacidade de 5 t - 115 kW) | l | 5e-05 | 0 | 1.09 | 0 | 0.87 | 0 | 0.7 | 0
M2027 | Tinta refletiva acrílica (Caminhão carroceria com capacidade de 5 t - 115 kW) | l | 0.00093 | 0 | 1.09 | 0 | 0.87 | 0 | 0.7 | 0
[6 empty] | MOMENTO DE TRANSPORTE: |  |  |  | 0
[6 empty] | Custo Direto Total: |  |  |  | 24.8364
[6 empty] | VALOR: |  |  |  | 24.84
7.2. 5213405 - Pintura de setas e zebrados - tinta base acrílica - espessura de 0,6 mm (m²)
EQUIPAMENTOS |  |  | QUANT | UTILIZAÇÃO |  | CUSTO OPERACIONAL |  |  |  | CUSTO HORÁRIO
|  |  |  | PROD | IMPR | PROD |  | IMPR
E9687 | Caminhão carroceria com capacidade de 5 t - 115 kW |  | 1 | 0.5 | 0.5 | 87.9449 |  | 35.0457 |  | 61.4953
E9644 | Caminhão demarcador de faixas com sistema de pintura a frio - 28 kW/115 kW |  | 1 | 1 | 0 | 261.2422 |  | 112.6902 |  | 261.2422
[6 empty] | TOTAL EQUIPAMENTOS: |  |  |  | 322.7375
MÃO DE OBRA |  |  |  |  | UNID | CONSUMO |  | SALÁRIO HORA |  | CUSTO HORÁRIO
P9853 | Pré-marcador |  |  |  | h | 1 |  | 18.6389 |  | 18.6389
P9824 | Servente |  |  |  | h | 5 |  | 16.5311 |  | 82.6555
[6 empty] | TOTAL MÃO DE OBRA: |  |  |  | 101.2944
[6 empty] | Custo Horário da Execução: |  |  |  | 424.0319
[6 empty] | Produção da Equipe: |  |  |  | 30.18
[6 empty] | Custo Unitário da Execução: |  |  |  | 14.0501
MATERIAIS |  |  |  |  | UNID | CONSUMO |  | VALOR UNITÁRIO |  | CUSTO UNITÁRIO
M2037 | Microesferas de vidro refletiva tipo I-B |  |  |  | kg | 0.15 |  | 5.8019 |  | 0.87028
M2038 | Microesferas de vidro refletiva tipo II-A |  |  |  | kg | 0.33 |  | 5.7904 |  | 1.9108
M2034 | Solvente para tinta à base de resina acrílica |  |  |  | l | 0.03 |  | 7.366 |  | 0.22098
M2044 | Tinta para pré-marcação |  |  |  | l | 0.03 |  | 15.864 |  | 0.47592
M2027 | Tinta refletiva acrílica |  |  |  | l | 0.6 |  | 31.5922 |  | 18.9553
[6 empty] | TOTAL MATERIAIS: |  |  |  | 22.4333
TRANSPORTE - TEMPO FIXO |  |  | UNIDADE | CODIGO |  | CONSUMO |  | PREÇO UNITÁRIO |  | CUSTO UNITÁRIO
M2037 | Microesferas de vidro refletiva tipo I-B (Caminhão carroceria com capacidade de 5 t - 115 kW) |  | kg | 5915474 |  | 0.00015 |  | 19.85 |  | 0.0029775
M2038 | Microesferas de vidro refletiva tipo II-A (Caminhão carroceria com capacidade de 5 t - 115 kW) |  | kg | 5915474 |  | 0.00033 |  | 19.85 |  | 0.0065505
M2034 | Solvente para tinta à base de resina acrílica (Caminhão carroceria com capacidade de 5 t - 115 kW) |  | l | 5915474 |  | 3e-05 |  | 19.85 |  | 0.0005955
M2044 | Tinta para pré-marcação (Caminhão carroceria com capacidade de 5 t - 115 kW) |  | l | 5915474 |  | 5e-05 |  | 19.85 |  | 0.0009925
M2027 | Tinta refletiva acrílica (Caminhão carroceria com capacidade de 5 t - 115 kW) |  | l | 5915474 |  | 0.00093 |  | 19.85 |  | 0.018461
[6 empty] | TRANSPORTE - TEMPO FIXO: |  |  |  | 0.0297
MOMENTO DE TRANSPORTE |  | UND | QUANTIDADE | LN |  | RP |  | P |  | CUSTO UNITÁRIO
|  |  |  | DMT | R$ | DMT | R$ | DMT | R$
M2037 | Microesferas de vidro refletiva tipo I-B (Caminhão carroceria com capacidade de 5 t - 115 kW) | kg | 0.00015 | 0 | 1.09 | 0 | 0.87 | 0 | 0.7 | 0
M2038 | Microesferas de vidro refletiva tipo II-A (Caminhão carroceria com capacidade de 5 t - 115 kW) | kg | 0.00033 | 0 | 1.09 | 0 | 0.87 | 0 | 0.7 | 0
M2034 | Solvente para tinta à base de resina acrílica (Caminhão carroceria com capacidade de 5 t - 115 kW) | l | 3e-05 | 0 | 1.09 | 0 | 0.87 | 0 | 0.7 | 0
M2044 | Tinta para pré-marcação (Caminhão carroceria com capacidade de 5 t - 115 kW) | l | 5e-05 | 0 | 1.09 | 0 | 0.87 | 0 | 0.7 | 0
M2027 | Tinta refletiva acrílica (Caminhão carroceria com capacidade de 5 t - 115 kW) | l | 0.00093 | 0 | 1.09 | 0 | 0.87 | 0 | 0.7 | 0
[6 empty] | MOMENTO DE TRANSPORTE: |  |  |  | 0
[6 empty] | Custo Direto Total: |  |  |  | 36.5131
[6 empty] | VALOR: |  |  |  | 36.51
7.3. 5213360 - Tacha refletiva bidirecional - fornecimento e colocação (un)
EQUIPAMENTOS |  |  | QUANT | UTILIZAÇÃO |  | CUSTO OPERACIONAL |  |  |  | CUSTO HORÁRIO
|  |  |  | PROD | IMPR | PROD |  | IMPR
E9687 | Caminhão carroceria com capacidade de 5 t - 115 kW |  | 1 | 1 | 0 | 87.9449 |  | 35.0457 |  | 87.9449
E9521 | Grupo gerador - 2,5/3 kVA |  | 1 | 1 | 0 | 2.5505 |  | 0.1139 |  | 2.5505
E9675 | Martelete perfurador/rompedor elétrico - 1,5 kW |  | 1 | 1 | 0 | 0.5757 |  | 0.2961 |  | 0.5757
[6 empty] | TOTAL EQUIPAMENTOS: |  |  |  | 91.0711
MÃO DE OBRA |  |  |  |  | UNID | CONSUMO |  | SALÁRIO HORA |  | CUSTO HORÁRIO
P9830 | Montador |  |  |  | h | 2 |  | 23.6572 |  | 47.3144
P9824 | Servente |  |  |  | h | 4 |  | 16.5311 |  | 66.1244
[6 empty] | TOTAL MÃO DE OBRA: |  |  |  | 113.4388
[6 empty] | Custo Horário da Execução: |  |  |  | 204.5099
[6 empty] | Produção da Equipe: |  |  |  | 80.32
[6 empty] | Custo Unitário da Execução: |  |  |  | 2.5462
MATERIAIS |  |  |  |  | UNID | CONSUMO |  | VALOR UNITÁRIO |  | CUSTO UNITÁRIO
M2041 | Cola poliéster |  |  |  | kg | 0.08 |  | 20.819 |  | 1.6655
M2084 | Tacha refletiva bidirecional |  |  |  | un | 1 |  | 11.7389 |  | 11.7389
[6 empty] | TOTAL MATERIAIS: |  |  |  | 13.4044
TRANSPORTE - TEMPO FIXO |  |  | UNIDADE | CODIGO |  | CONSUMO |  | PREÇO UNITÁRIO |  | CUSTO UNITÁRIO
M2084 | Tacha refletiva bidirecional (Caminhão carroceria com capacidade de 5 t - 115 kW) |  | un | 5915474 |  | 0.0003 |  | 19.85 |  | 0.005955
[6 empty] | TRANSPORTE - TEMPO FIXO: |  |  |  | 0.006
MOMENTO DE TRANSPORTE |  | UND | QUANTIDADE | LN |  | RP |  | P |  | CUSTO UNITÁRIO
|  |  |  | DMT | R$ | DMT | R$ | DMT | R$
M2084 | Tacha refletiva bidirecional (Caminhão carroceria com capacidade de 5 t - 115 kW) | un | 0.0003 | 0 | 1.09 | 0 | 0.87 | 0 | 0.7 | 0
[6 empty] | MOMENTO DE TRANSPORTE: |  |  |  | 0
[6 empty] | Custo Direto Total: |  |  |  | 15.9566
[6 empty] | VALOR: |  |  |  | 15.96
7.4. 5213571 - Fornecimento e implantação de placa em aço - película I + III (m²)
EQUIPAMENTOS |  |  | QUANT | UTILIZAÇÃO |  | CUSTO OPERACIONAL |  |  |  | CUSTO HORÁRIO
|  |  |  | PROD | IMPR | PROD |  | IMPR
E9687 | Caminhão carroceria com capacidade de 5 t - 115 kW |  | 1 | 0.3 | 0.7 | 87.9449 |  | 35.0457 |  | 50.9155
[6 empty] | TOTAL EQUIPAMENTOS: |  |  |  | 50.9155
MÃO DE OBRA |  |  |  |  | UNID | CONSUMO |  | SALÁRIO HORA |  | CUSTO HORÁRIO
P9830 | Montador |  |  |  | h | 1 |  | 23.6572 |  | 23.6572
P9824 | Servente |  |  |  | h | 2 |  | 16.5311 |  | 33.0622
[6 empty] | TOTAL MÃO DE OBRA: |  |  |  | 56.7194
[6 empty] | Custo Horário da Execução: |  |  |  | 107.6349
[6 empty] | Produção da Equipe: |  |  |  | 3
[6 empty] | Custo Unitário da Execução: |  |  |  | 35.8783
SERVIÇOS |  |  |  |  | UNID | CONSUMO |  | PREÇO UNITÁRIO |  | CUSTO UNITÁRIO
5213417 | Confecção de placa em aço nº 16 galvanizado, com película retrorrefletiva tipo I + III |  |  |  | m² | 1 |  | 293.24 |  | 293.24
[6 empty] | TOTAL SERVIÇOS: |  |  |  | 293.24
TRANSPORTE - TEMPO FIXO |  |  | UNIDADE | CODIGO |  | CONSUMO |  | PREÇO UNITÁRIO |  | CUSTO UNITÁRIO
5213417 | Confecção de placa em aço nº 16 galvanizado, com película retrorrefletiva tipo I + III (Caminhão carroceria com capacidade de 5 t - 115 kW) |  | m² | 5915474 |  | 0.01341 |  | 19.85 |  | 0.26619
[6 empty] | TRANSPORTE - TEMPO FIXO: |  |  |  | 0.2662
MOMENTO DE TRANSPORTE |  | UND | QUANTIDADE | LN |  | RP |  | P |  | CUSTO UNITÁRIO
|  |  |  | DMT | R$ | DMT | R$ | DMT | R$
5213417 | Confecção de placa em aço nº 16 galvanizado, com película retrorrefletiva tipo I + III (Caminhão carroceria com capacidade de 5 t - 115 kW) | m² | 0.01341 | 0 | 1.09 | 0 | 0.87 | 0 | 0.7 | 0
[6 empty] | MOMENTO DE TRANSPORTE: |  |  |  | 0
[6 empty] | Custo Direto Total: |  |  |  | 329.3845
[6 empty] | VALOR: |  |  |  | 329.38
7.5. 5216111 - Fornecimento e implantação de suporte e travessa para placa de sinalização em madeira de lei tratada 8 x 8 cm (un)
EQUIPAMENTOS |  |  | QUANT | UTILIZAÇÃO |  | CUSTO OPERACIONAL |  |  |  | CUSTO HORÁRIO
|  |  |  | PROD | IMPR | PROD |  | IMPR
E9687 | Caminhão carroceria com capacidade de 5 t - 115 kW |  | 1 | 0.3 | 0.7 | 87.9449 |  | 35.0457 |  | 50.9155
[6 empty] | TOTAL EQUIPAMENTOS: |  |  |  | 50.9155
MÃO DE OBRA |  |  |  |  | UNID | CONSUMO |  | SALÁRIO HORA |  | CUSTO HORÁRIO
P9808 | Carpinteiro |  |  |  | h | 1 |  | 22.1119 |  | 22.1119
P9822 | Pintor |  |  |  | h | 0.5 |  | 21.6621 |  | 10.831
P9824 | Servente |  |  |  | h | 1 |  | 16.5311 |  | 16.5311
[6 empty] | TOTAL MÃO DE OBRA: |  |  |  | 49.4741
[6 empty] | Custo Horário da Execução: |  |  |  | 100.3896
[6 empty] | Produção da Equipe: |  |  |  | 4
[6 empty] | Custo Unitário da Execução: |  |  |  | 25.0974
MATERIAIS |  |  |  |  | UNID | CONSUMO |  | VALOR UNITÁRIO |  | CUSTO UNITÁRIO
M0789 | Conjunto de cantoneiras e parafusos galvanizados para fixação de placas |  |  |  | kg | 1.0581 |  | 9.7013 |  | 10.2651
M2018 | Gastalho de 10 x 2 cm |  |  |  | m | 1.4 |  | 2.7575 |  | 3.8605
M1662 | Suporte em madeira de eucalipto tratado de 8 x 8 cm |  |  |  | m | 3 |  | 12.2986 |  | 36.8958
M2128 | Tinta esmalte sintético |  |  |  | l | 0.32998 |  | 22.1286 |  | 7.302
[6 empty] | TOTAL MATERIAIS: |  |  |  | 58.3234
SERVIÇOS |  |  |  |  | UNID | CONSUMO |  | PREÇO UNITÁRIO |  | CUSTO UNITÁRIO
1106165 | Concreto ciclópico fck = 20 MPa - confecção em betoneira e lançamento manual - areia, brita e pedra de mão comerciais |  |  |  | m³ | 0.072 |  | 293.33 |  | 21.1198
[6 empty] | TOTAL SERVIÇOS: |  |  |  | 21.1198
[6 empty] | Custo Direto Total: |  |  |  | 104.5406
[6 empty] | VALOR: |  |  |  | 104.54
7.6. 5915322 - Transporte com caminhão carroceria de 5 t - rodovia em leito natural (tkm)
EQUIPAMENTOS |  |  | QUANT | UTILIZAÇÃO |  | CUSTO OPERACIONAL |  |  |  | CUSTO HORÁRIO
|  |  |  | PROD | IMPR | PROD |  | IMPR
E9687 | Caminhão carroceria com capacidade de 5 t - 115 kW |  | 1 | 1 | 0 | 87.9449 |  | 35.0457 |  | 87.9449
[6 empty] | TOTAL EQUIPAMENTOS: |  |  |  | 87.9449
[6 empty] | Custo Horário da Execução: |  |  |  | 87.9449
[6 empty] | Produção da Equipe: |  |  |  | 83.66
[6 empty] | Custo Unitário da Execução: |  |  |  | 1.0512
[6 empty] | Custo do FIC (0,03515): |  |  |  | 0.037
[6 empty] | Custo Direto Total: |  |  |  | 1.0882
[6 empty] | VALOR: |  |  |  | 1.09
7.7. 5915323 - Transporte com caminhão carroceria de 5 t - rodovia em revestimento primário (tkm)
EQUIPAMENTOS |  |  | QUANT | UTILIZAÇÃO |  | CUSTO OPERACIONAL |  |  |  | CUSTO HORÁRIO
|  |  |  | PROD | IMPR | PROD |  | IMPR
E9687 | Caminhão carroceria com capacidade de 5 t - 115 kW |  | 1 | 1 | 0 | 87.9449 |  | 35.0457 |  | 87.9449
[6 empty] | TOTAL EQUIPAMENTOS: |  |  |  | 87.9449
[6 empty] | Custo Horário da Execução: |  |  |  | 87.9449
[6 empty] | Produção da Equipe: |  |  |  | 104.58
[6 empty] | Custo Unitário da Execução: |  |  |  | 0.8409
[6 empty] | Custo do FIC (0,03515): |  |  |  | 0.0296
[6 empty] | Custo Direto Total: |  |  |  | 0.8705
[6 empty] | VALOR: |  |  |  | 0.87
7.8. 5915324 - Transporte com caminhão carroceria de 5 t - rodovia pavimentada (tkm)
EQUIPAMENTOS |  |  | QUANT | UTILIZAÇÃO |  | CUSTO OPERACIONAL |  |  |  | CUSTO HORÁRIO
|  |  |  | PROD | IMPR | PROD |  | IMPR
E9687 | Caminhão carroceria com capacidade de 5 t - 115 kW |  | 1 | 1 | 0 | 87.9449 |  | 35.0457 |  | 87.9449
[6 empty] | TOTAL EQUIPAMENTOS: |  |  |  | 87.9449
[6 empty] | Custo Horário da Execução: |  |  |  | 87.9449
[6 empty] | Produção da Equipe: |  |  |  | 125.5
[6 empty] | Custo Unitário da Execução: |  |  |  | 0.7008
[6 empty] | Custo Direto Total: |  |  |  | 0.7008
[6 empty] | VALOR: |  |  |  | 0.7
7.5. 5216111 - Fornecimento e implantação de suporte e travessa para placa de sinalização em madeira de lei tratada 8 x 8 cm (un)
EQUIPAMENTOS |  |  | QUANT | UTILIZAÇÃO |  | CUSTO OPERACIONAL |  |  |  | CUSTO HORÁRIO
|  |  |  | PROD | IMPR | PROD |  | IMPR
E9585 | Motoserra com motor a gasolina - 2,3 kW |  | 0.5 | 1 | 0 | 24.8995 |  | 20.9457 |  | 12.4497
E9508 | Caminhão carroceria com capacidade de 9 t - 136 kW |  | 0.5 | 1 | 0 | 109.1693 |  | 41.5977 |  | 54.5847
E9577 | Trator agrícola - 77 kW |  | 1.6 | 1 | 0 | 122.8925 |  | 31.2859 |  | 196.628
[6 empty] | TOTAL EQUIPAMENTOS: |  |  |  | 263.6624
MÃO DE OBRA |  |  |  |  | UNID | CONSUMO |  | SALÁRIO HORA |  | CUSTO HORÁRIO
P9808 | Carpinteiro |  |  |  | h | 3 |  | 22.1119 |  | 66.3357
P9824 | Servente |  |  |  | h | 10 |  | 16.5311 |  | 165.311
P9801 | Ajudante |  |  |  | h | 10 |  | 18.7948 |  | 187.948
[6 empty] | TOTAL MÃO DE OBRA: |  |  |  | 419.5947
[6 empty] | Custo Horário da Execução: |  |  |  | 683.2571
[6 empty] | Produção da Equipe: |  |  |  | 1
[6 empty] | Custo Unitário da Execução: |  |  |  | 683.2571
[6 empty] | Custo Direto Total: |  |  |  | 683.2571
[6 empty] | VALOR: |  |  |  | 683.2571
CPU de referencia edital 0485-11 DNIT BR-435/RO

## CPU Aux (hidden)
4016096 - Escavação e carga de material de jazida com escavadeira hidráulica de 1,56 m³ (m³)
EQUIPAMENTOS |  |  | QUANT | UTILIZAÇÃO |  | CUSTO OPERACIONAL |  |  |  | CUSTO HORÁRIO
|  |  |  | PROD | IMPR | PROD |  | IMPR
E9515 | Escavadeira hidráulica sobre esteiras com caçamba com capacidade de 1,56 m³ - 118 kW |  | 1 | 1 | 0 | 189.0161 |  | 83.7363 |  | 189.0161
[6 empty] | TOTAL EQUIPAMENTOS: |  |  |  | 189.0161
MÃO DE OBRA |  |  |  |  | UNID | CONSUMO |  | SALÁRIO HORA |  | CUSTO HORÁRIO
P9824 | Servente |  |  |  | h | 1 |  | 16.5311 |  | 16.5311
[6 empty] | TOTAL MÃO DE OBRA: |  |  |  | 16.5311
[6 empty] | Custo Horário da Execução: |  |  |  | 205.5472
[6 empty] | Produção da Equipe: |  |  |  | 230.19
[6 empty] | Custo Unitário da Execução: |  |  |  | 0.8929
[6 empty] | Custo do FIC (0,03515): |  |  |  | 0.0314
[6 empty] | Custo Direto Total: |  |  |  | 0.9243
[6 empty] | VALOR: |  |  |  | 0.92
5914359 - Transporte com caminhão basculante de 10 m³ - rodovia em leito natural (tkm)
EQUIPAMENTOS |  |  | QUANT | UTILIZAÇÃO |  | CUSTO OPERACIONAL |  |  |  | CUSTO HORÁRIO
|  |  |  | PROD | IMPR | PROD |  | IMPR
E9579 | Caminhão basculante com capacidade de 10 m³ - 188 kW |  | 1 | 1 | 0 | 155.0165 |  | 43.1485 |  | 155.0165
[6 empty] | TOTAL EQUIPAMENTOS: |  |  |  | 155.0165
[6 empty] | Custo Horário da Execução: |  |  |  | 155.0165
[6 empty] | Produção da Equipe: |  |  |  | 249
[6 empty] | Custo Unitário da Execução: |  |  |  | 0.6226
[6 empty] | Custo do FIC (0,03515): |  |  |  | 0.0219
[6 empty] | Custo Direto Total: |  |  |  | 0.6445
[6 empty] | VALOR: |  |  |  | 0.64
5914374 - Transporte com caminhão basculante de 10 m³ - rodovia em revestimento primário (tkm)
EQUIPAMENTOS |  |  | QUANT | UTILIZAÇÃO |  | CUSTO OPERACIONAL |  |  |  | CUSTO HORÁRIO
|  |  |  | PROD | IMPR | PROD |  | IMPR
E9579 | Caminhão basculante com capacidade de 10 m³ - 188 kW |  | 1 | 1 | 0 | 155.0165 |  | 43.1485 |  | 155.0165
[6 empty] | TOTAL EQUIPAMENTOS: |  |  |  | 155.0165
[6 empty] | Custo Horário da Execução: |  |  |  | 155.0165
[6 empty] | Produção da Equipe: |  |  |  | 311.25
[6 empty] | Custo Unitário da Execução: |  |  |  | 0.498
[6 empty] | Custo do FIC (0,03515): |  |  |  | 0.0175
[6 empty] | Custo Direto Total: |  |  |  | 0.5155
[6 empty] | VALOR: |  |  |  | 0.52
5914389 - Transporte com caminhão basculante de 10 m³ - rodovia pavimentada (tkm)
EQUIPAMENTOS |  |  | QUANT | UTILIZAÇÃO |  | CUSTO OPERACIONAL |  |  |  | CUSTO HORÁRIO
|  |  |  | PROD | IMPR | PROD |  | IMPR
E9579 | Caminhão basculante com capacidade de 10 m³ - 188 kW |  | 1 | 1 | 0 | 155.0165 |  | 43.1485 |  | 155.0165
[6 empty] | TOTAL EQUIPAMENTOS: |  |  |  | 155.0165
[6 empty] | Custo Horário da Execução: |  |  |  | 155.0165
[6 empty] | Produção da Equipe: |  |  |  | 373.5
[6 empty] | Custo Unitário da Execução: |  |  |  | 0.415
[6 empty] | Custo Direto Total: |  |  |  | 0.415
[6 empty] | VALOR: |  |  |  | 0.42
5914354 - Carga, manobra e descarga de agregados ou solos em caminhão basculante de 10 m³ - carga com escavadeira de 1,56 m³ (exclusa) e descarga livre (t)
EQUIPAMENTOS |  |  | QUANT | UTILIZAÇÃO |  | CUSTO OPERACIONAL |  |  |  | CUSTO HORÁRIO
|  |  |  | PROD | IMPR | PROD |  | IMPR
E9579 | Caminhão basculante com capacidade de 10 m³ - 188 kW |  | 3 | 0.84 | 0.16 | 155.0165 |  | 43.1485 |  | 411.3529
[6 empty] | TOTAL EQUIPAMENTOS: |  |  |  | 411.3529
[6 empty] | Custo Horário da Execução: |  |  |  | 411.3529
[6 empty] | Produção da Equipe: |  |  |  | 431.6
[6 empty] | Custo Unitário da Execução: |  |  |  | 0.9531
[6 empty] | Custo Direto Total: |  |  |  | 0.9531
[6 empty] | VALOR: |  |  |  | 0.95
5914648 - Carga, manobra e descarga de agregados ou solos em caminhão basculante de 10 m³ - carga com carregadeira de 3,40 m³ (exclusa) e descarga em distribuidor rebocável (t)
EQUIPAMENTOS |  |  | QUANT | UTILIZAÇÃO |  | CUSTO OPERACIONAL |  |  |  | CUSTO HORÁRIO
|  |  |  | PROD | IMPR | PROD |  | IMPR
E9579 | Caminhão basculante com capacidade de 10 m³ - 188 kW |  | 12 | 0.97 | 0.03 | 155.0165 |  | 43.1485 |  | 1819.9255
[6 empty] | TOTAL EQUIPAMENTOS: |  |  |  | 1819.9255
[6 empty] | Custo Horário da Execução: |  |  |  | 1819.9255
[6 empty] | Produção da Equipe: |  |  |  | 457.16
[6 empty] | Custo Unitário da Execução: |  |  |  | 3.9809
[6 empty] | Custo Direto Total: |  |  |  | 3.9809
[6 empty] | VALOR: |  |  |  | 3.98
5914449 - Transporte com caminhão carroceria de 15 t - rodovia em leito natural (tkm)
EQUIPAMENTOS |  |  | QUANT | UTILIZAÇÃO |  | CUSTO OPERACIONAL |  |  |  | CUSTO HORÁRIO
|  |  |  | PROD | IMPR | PROD |  | IMPR
E9592 | Caminhão carroceria com capacidade de 15 t - 188 kW |  | 1 | 1 | 0 | 155.3563 |  | 43.2853 |  | 155.3563
[6 empty] | TOTAL EQUIPAMENTOS: |  |  |  | 155.3563
[6 empty] | Custo Horário da Execução: |  |  |  | 155.3563
[6 empty] | Produção da Equipe: |  |  |  | 248.59
[6 empty] | Custo Unitário da Execução: |  |  |  | 0.6249
[6 empty] | Custo do FIC (0,03515): |  |  |  | 0.022
[6 empty] | Custo Direto Total: |  |  |  | 0.6469
[6 empty] | VALOR: |  |  |  | 0.65
5914464 - Transporte com caminhão carroceria de 15 t - rodovia em revestimento primário (tkm)
EQUIPAMENTOS |  |  | QUANT | UTILIZAÇÃO |  | CUSTO OPERACIONAL |  |  |  | CUSTO HORÁRIO
|  |  |  | PROD | IMPR | PROD |  | IMPR
E9592 | Caminhão carroceria com capacidade de 15 t - 188 kW |  | 1 | 1 | 0 | 155.3563 |  | 43.2853 |  | 155.3563
[6 empty] | TOTAL EQUIPAMENTOS: |  |  |  | 155.3563
[6 empty] | Custo Horário da Execução: |  |  |  | 155.3563
[6 empty] | Produção da Equipe: |  |  |  | 310.73
[6 empty] | Custo Unitário da Execução: |  |  |  | 0.5
[6 empty] | Custo do FIC (0,03515): |  |  |  | 0.0176
[6 empty] | Custo Direto Total: |  |  |  | 0.5176
[6 empty] | VALOR: |  |  |  | 0.52
5914479 - Transporte com caminhão carroceria de 15 t - rodovia pavimentada (tkm)
EQUIPAMENTOS |  |  | QUANT | UTILIZAÇÃO |  | CUSTO OPERACIONAL |  |  |  | CUSTO HORÁRIO
|  |  |  | PROD | IMPR | PROD |  | IMPR
E9592 | Caminhão carroceria com capacidade de 15 t - 188 kW |  | 1 | 1 | 0 | 155.3563 |  | 43.2853 |  | 155.3563
[6 empty] | TOTAL EQUIPAMENTOS: |  |  |  | 155.3563
[6 empty] | Custo Horário da Execução: |  |  |  | 155.3563
[6 empty] | Produção da Equipe: |  |  |  | 372.88
[6 empty] | Custo Unitário da Execução: |  |  |  | 0.4166
[6 empty] | Custo Direto Total: |  |  |  | 0.4166
[6 empty] | VALOR: |  |  |  | 0.42
5914655 - Carga, manobra e descarga de materiais diversos em caminhão carroceria de 15 t - carga e descarga manuais (t)
EQUIPAMENTOS |  |  | QUANT | UTILIZAÇÃO |  | CUSTO OPERACIONAL |  |  |  | CUSTO HORÁRIO
|  |  |  | PROD | IMPR | PROD |  | IMPR
E9592 | Caminhão carroceria com capacidade de 15 t - 188 kW |  | 1 | 1 | 0 | 155.3563 |  | 43.2853 |  | 155.3563
[6 empty] | TOTAL EQUIPAMENTOS: |  |  |  | 155.3563
MÃO DE OBRA |  |  |  |  | UNID | CONSUMO |  | SALÁRIO HORA |  | CUSTO HORÁRIO
P9824 | Servente |  |  |  | h | 6 |  | 16.5311 |  | 99.1866
[6 empty] | TOTAL MÃO DE OBRA: |  |  |  | 99.1866
[6 empty] | Custo Horário da Execução: |  |  |  | 254.5429
[6 empty] | Produção da Equipe: |  |  |  | 11.84
[6 empty] | Custo Unitário da Execução: |  |  |  | 21.4986
[6 empty] | Custo Direto Total: |  |  |  | 21.4986
[6 empty] | VALOR: |  |  |  | 21.5
2003867 - Aplicação de geotextil não-tecido agulhado RT 31 (m²)
MÃO DE OBRA |  |  |  |  | UNID | CONSUMO |  | SALÁRIO HORA |  | CUSTO HORÁRIO
P9824 | Servente |  |  |  | h | 3 |  | 16.5311 |  | 49.5933
[6 empty] | TOTAL MÃO DE OBRA: |  |  |  | 49.5933
[6 empty] | Custo Horário da Execução: |  |  |  | 49.5933
[6 empty] | Produção da Equipe: |  |  |  | 180
[6 empty] | Custo Unitário da Execução: |  |  |  | 0.2755
MATERIAIS |  |  |  |  | UNID | CONSUMO |  | VALOR UNITÁRIO |  | CUSTO UNITÁRIO
M1553 | Geotêxtil não-tecido agulhado RT 31 |  |  |  | m² | 1.05 |  | 13.2122 |  | 13.8728
[6 empty] | TOTAL MATERIAIS: |  |  |  | 13.8728
TRANSPORTE - TEMPO FIXO |  |  | UNIDADE | CODIGO |  | CONSUMO |  | PREÇO UNITÁRIO |  | CUSTO UNITÁRIO
M1553 | Geotêxtil não-tecido agulhado RT 31 (Caminhão carroceria com capacidade de 15 t - 188 kW) |  | m² | 5914655 |  | 0.00049 |  | 21.5 |  | 0.010535
[6 empty] | TRANSPORTE - TEMPO FIXO: |  |  |  | 0.0105
MOMENTO DE TRANSPORTE |  | UND | QUANTIDADE | LN |  | RP |  | P |  | CUSTO UNITÁRIO
|  |  |  | DMT | R$ | DMT | R$ | DMT | R$
M1553 | Geotêxtil não-tecido agulhado RT 31 (Caminhão carroceria com capacidade de 15 t - 188 kW) | m² | 0.00049 | 0 | 0.65 | 0 | 0.52 | 0 | 0.42 | 0
[6 empty] | MOMENTO DE TRANSPORTE: |  |  |  | 0
[6 empty] | Custo Direto Total: |  |  |  | 14.1588
[6 empty] | VALOR: |  |  |  | 14.16
5914647 - Carga, manobra e descarga de agregados ou solos em caminhão basculante de 10 m³ - carga com carregadeira de 3,40 m³ (exclusa) e descarga livre (t)
EQUIPAMENTOS |  |  | QUANT | UTILIZAÇÃO |  | CUSTO OPERACIONAL |  |  |  | CUSTO HORÁRIO
|  |  |  | PROD | IMPR | PROD |  | IMPR
E9579 | Caminhão basculante com capacidade de 10 m³ - 188 kW |  | 3 | 0.86 | 0.14 | 155.0165 |  | 43.1485 |  | 418.0649
[6 empty] | TOTAL EQUIPAMENTOS: |  |  |  | 418.0649
[6 empty] | Custo Horário da Execução: |  |  |  | 418.0649
[6 empty] | Produção da Equipe: |  |  |  | 457.16
[6 empty] | Custo Unitário da Execução: |  |  |  | 0.9145
[6 empty] | Custo Direto Total: |  |  |  | 0.9145
[6 empty] | VALOR: |  |  |  | 0.91
1109669 - Argamassa de cimento e areia 1:3 - confecção em betoneira e lançamento manual - areia comercial (m³)
EQUIPAMENTOS |  |  | QUANT | UTILIZAÇÃO |  | CUSTO OPERACIONAL |  |  |  | CUSTO HORÁRIO
|  |  |  | PROD | IMPR | PROD |  | IMPR
E9519 | Betoneira com motor a gasolina com capacidade de 600 l - 10 kW |  | 1 | 1 | 0 | 35.6374 |  | 21.4017 |  | 35.6374
E9071 | Transportador manual carrinho de mão com capacidade de 80 l |  | 3 | 0.95 | 0.05 | 0.3171 |  | 0.2125 |  | 0.93561
E9064 | Transportador manual gerica com capacidade de 180 l |  | 3 | 0.38 | 0.62 | 0.8172 |  | 0.5476 |  | 1.9501
[6 empty] | TOTAL EQUIPAMENTOS: |  |  |  | 38.5231
MÃO DE OBRA |  |  |  |  | UNID | CONSUMO |  | SALÁRIO HORA |  | CUSTO HORÁRIO
P9821 | Pedreiro |  |  |  | h | 1 |  | 21.8157 |  | 21.8157
P9824 | Servente |  |  |  | h | 8 |  | 16.5311 |  | 132.2488
[6 empty] | TOTAL MÃO DE OBRA: |  |  |  | 154.0645
[6 empty] | Custo Horário da Execução: |  |  |  | 192.5876
[6 empty] | Produção da Equipe: |  |  |  | 4.2203
[6 empty] | Custo Unitário da Execução: |  |  |  | 45.6332
MATERIAIS |  |  |  |  | UNID | CONSUMO |  | VALOR UNITÁRIO |  | CUSTO UNITÁRIO
M0082 | Areia média lavada |  |  |  | m³ | 1.0044 |  | 86.1275 |  | 86.5022
M0424 | Cimento Portland CP II - 32 |  |  |  | kg | 458.0119 |  | 0.4974 |  | 227.8151
[6 empty] | TOTAL MATERIAIS: |  |  |  | 314.3173
TRANSPORTE - TEMPO FIXO |  |  | UNIDADE | CODIGO |  | CONSUMO |  | PREÇO UNITÁRIO |  | CUSTO UNITÁRIO
M0082 | Areia média lavada (Caminhão basculante com capacidade de 10 m³ - 188 kW) |  | m³ | 5914647 |  | 1.5065 |  | 0.91 |  | 1.3709
M0424 | Cimento Portland CP II - 32 (Caminhão carroceria com capacidade de 15 t - 188 kW) |  | kg | 5914655 |  | 0.45801 |  | 21.5 |  | 9.8472
[6 empty] | TRANSPORTE - TEMPO FIXO: |  |  |  | 11.2181
MOMENTO DE TRANSPORTE |  | UND | QUANTIDADE | LN |  | RP |  | P |  | CUSTO UNITÁRIO
|  |  |  | DMT | R$ | DMT | R$ | DMT | R$
M0082 | Areia média lavada (Caminhão basculante com capacidade de 10 m³ - 188 kW) | m³ | 1.5065 | 0 | 0.64 | 0 | 0.52 | 0 | 0.42 | 0
M0424 | Cimento Portland CP II - 32 (Caminhão carroceria com capacidade de 15 t - 188 kW) | kg | 0.45801 | 0 | 0.65 | 0 | 0.52 | 0 | 0.42 | 0
[6 empty] | MOMENTO DE TRANSPORTE: |  |  |  | 0
[6 empty] | Custo Direto Total: |  |  |  | 371.1686
[6 empty] | VALOR: |  |  |  | 371.17
1106057 - Concreto magro - confecção em betoneira e lançamento manual - areia e brita comerciais (m³)
EQUIPAMENTOS |  |  | QUANT | UTILIZAÇÃO |  | CUSTO OPERACIONAL |  |  |  | CUSTO HORÁRIO
|  |  |  | PROD | IMPR | PROD |  | IMPR
E9519 | Betoneira com motor a gasolina com capacidade de 600 l - 10 kW |  | 1 | 1 | 0 | 35.6374 |  | 21.4017 |  | 35.6374
E9071 | Transportador manual carrinho de mão com capacidade de 80 l |  | 4 | 0.88 | 0.12 | 0.3171 |  | 0.2125 |  | 1.2182
E9064 | Transportador manual gerica com capacidade de 180 l |  | 3 | 0.41 | 0.59 | 0.8172 |  | 0.5476 |  | 1.9744
[6 empty] | TOTAL EQUIPAMENTOS: |  |  |  | 38.83
MÃO DE OBRA |  |  |  |  | UNID | CONSUMO |  | SALÁRIO HORA |  | CUSTO HORÁRIO
P9821 | Pedreiro |  |  |  | h | 1 |  | 21.8157 |  | 21.8157
P9824 | Servente |  |  |  | h | 9 |  | 16.5311 |  | 148.7799
[6 empty] | TOTAL MÃO DE OBRA: |  |  |  | 170.5956
[6 empty] | Custo Horário da Execução: |  |  |  | 209.4256
[6 empty] | Produção da Equipe: |  |  |  | 3.929
[6 empty] | Custo Unitário da Execução: |  |  |  | 53.3027
MATERIAIS |  |  |  |  | UNID | CONSUMO |  | VALOR UNITÁRIO |  | CUSTO UNITÁRIO
M0082 | Areia média lavada |  |  |  | m³ | 0.59948 |  | 86.1275 |  | 51.6317
M0192 | Brita 2 |  |  |  | m³ | 0.73508 |  | 99.6011 |  | 73.2148
M0424 | Cimento Portland CP II - 32 |  |  |  | kg | 280.5342 |  | 0.4974 |  | 139.5377
[6 empty] | TOTAL MATERIAIS: |  |  |  | 264.3842
TRANSPORTE - TEMPO FIXO |  |  | UNIDADE | CODIGO |  | CONSUMO |  | PREÇO UNITÁRIO |  | CUSTO UNITÁRIO
M0082 | Areia média lavada (Caminhão basculante com capacidade de 10 m³ - 188 kW) |  | m³ | 5914647 |  | 0.89922 |  | 0.91 |  | 0.81829
M0192 | Brita 2 (Caminhão basculante com capacidade de 10 m³ - 188 kW) |  | m³ | 5914647 |  | 1.1026 |  | 0.91 |  | 1.0034
M0424 | Cimento Portland CP II - 32 (Caminhão carroceria com capacidade de 15 t - 188 kW) |  | kg | 5914655 |  | 0.28053 |  | 21.5 |  | 6.0314
[6 empty] | TRANSPORTE - TEMPO FIXO: |  |  |  | 7.8531
MOMENTO DE TRANSPORTE |  | UND | QUANTIDADE | LN |  | RP |  | P |  | CUSTO UNITÁRIO
|  |  |  | DMT | R$ | DMT | R$ | DMT | R$
M0082 | Areia média lavada (Caminhão basculante com capacidade de 10 m³ - 188 kW) | m³ | 0.89922 | 0 | 0.64 | 0 | 0.52 | 0 | 0.42 | 0
M0192 | Brita 2 (Caminhão basculante com capacidade de 10 m³ - 188 kW) | m³ | 1.1026 | 0 | 0.64 | 0 | 0.52 | 0 | 0.42 | 0
M0424 | Cimento Portland CP II - 32 (Caminhão carroceria com capacidade de 15 t - 188 kW) | kg | 0.28053 | 0 | 0.65 | 0 | 0.52 | 0 | 0.42 | 0
[6 empty] | MOMENTO DE TRANSPORTE: |  |  |  | 0
[6 empty] | Custo Direto Total: |  |  |  | 325.54
[6 empty] | VALOR: |  |  |  | 325.54
0407819 - Armação em aço CA-50 - fornecimento, preparo e colocação (kg)
MÃO DE OBRA |  |  |  |  | UNID | CONSUMO |  | SALÁRIO HORA |  | CUSTO HORÁRIO
P9801 | Ajudante |  |  |  | h | 0.09 |  | 18.7948 |  | 1.6915
P9805 | Armador |  |  |  | h | 0.09 |  | 21.7414 |  | 1.9567
[6 empty] | TOTAL MÃO DE OBRA: |  |  |  | 3.6482
[6 empty] | Custo Horário da Execução: |  |  |  | 3.6482
[6 empty] | Produção da Equipe: |  |  |  | 1
[6 empty] | Custo Unitário da Execução: |  |  |  | 3.6482
MATERIAIS |  |  |  |  | UNID | CONSUMO |  | VALOR UNITÁRIO |  | CUSTO UNITÁRIO
M0004 | Aço CA 50 |  |  |  | kg | 1.1 |  | 5.07 |  | 5.577
M0075 | Arame recozido 18 BWG |  |  |  | kg | 0.015 |  | 3.6228 |  | 0.054342
[6 empty] | TOTAL MATERIAIS: |  |  |  | 5.6313
TRANSPORTE - TEMPO FIXO |  |  | UNIDADE | CODIGO |  | CONSUMO |  | PREÇO UNITÁRIO |  | CUSTO UNITÁRIO
M0004 | Aço CA 50 (Caminhão carroceria com capacidade de 15 t - 188 kW) |  | kg | 5914655 |  | 0.0011 |  | 21.5 |  | 0.02365
M0075 | Arame recozido 18 BWG (Caminhão carroceria com capacidade de 15 t - 188 kW) |  | kg | 5914655 |  | 2e-05 |  | 21.5 |  | 0.00043
[6 empty] | TRANSPORTE - TEMPO FIXO: |  |  |  | 0.0241
MOMENTO DE TRANSPORTE |  | UND | QUANTIDADE | LN |  | RP |  | P |  | CUSTO UNITÁRIO
|  |  |  | DMT | R$ | DMT | R$ | DMT | R$
M0004 | Aço CA 50 (Caminhão carroceria com capacidade de 15 t - 188 kW) | kg | 0.0011 | 0 | 0.65 | 0 | 0.52 | 0 | 0.42 | 0
M0075 | Arame recozido 18 BWG (Caminhão carroceria com capacidade de 15 t - 188 kW) | kg | 2e-05 | 0 | 0.65 | 0 | 0.52 | 0 | 0.42 | 0
[6 empty] | MOMENTO DE TRANSPORTE: |  |  |  | 0
[6 empty] | Custo Direto Total: |  |  |  | 9.3036
[6 empty] | VALOR: |  |  |  | 9.3
1119528 - Concreto fck = 25 MPa - confecção em central dosadora de 30 m³/h - areia e brita comerciais (m³)
EQUIPAMENTOS |  |  | QUANT | UTILIZAÇÃO |  | CUSTO OPERACIONAL |  |  |  | CUSTO HORÁRIO
|  |  |  | PROD | IMPR | PROD |  | IMPR
E9584 | Carregadeira de pneus com capacidade de 1,72 m³ - 113 kW |  | 1 | 0.34 | 0.66 | 106.6378 |  | 52.077 |  | 70.6277
E9599 | Central de concreto com capacidade de 30 m³/h - dosadora RS Valor de Oportunidade Seguros e Mão de Obra Custo Custo |  | 1 | 1 | 0 | 45.2147 |  | 40.6772 |  | 45.2147
E9763 | Grupo gerador - 36/40 kVA |  | 1 | 1 | 0 | 23.6661 |  | 2.7852 |  | 23.6661
[6 empty] | TOTAL EQUIPAMENTOS: |  |  |  | 139.5085
MÃO DE OBRA |  |  |  |  | UNID | CONSUMO |  | SALÁRIO HORA |  | CUSTO HORÁRIO
P9824 | Servente |  |  |  | h | 2 |  | 16.5311 |  | 33.0622
[6 empty] | TOTAL MÃO DE OBRA: |  |  |  | 33.0622
[6 empty] | Custo Horário da Execução: |  |  |  | 172.5707
[6 empty] | Produção da Equipe: |  |  |  | 24.9
[6 empty] | Custo Unitário da Execução: |  |  |  | 6.9306
MATERIAIS |  |  |  |  | UNID | CONSUMO |  | VALOR UNITÁRIO |  | CUSTO UNITÁRIO
M0030 | Aditivo plastificante e retardador de pega para concreto e argamassa |  |  |  | kg | 0.89257 |  | 4.2258 |  | 3.7718
M0082 | Areia média lavada |  |  |  | m³ | 0.62465 |  | 86.1275 |  | 53.7995
M0191 | Brita 1 |  |  |  | m³ | 0.36754 |  | 104.107 |  | 38.2635
M0192 | Brita 2 |  |  |  | m³ | 0.36754 |  | 99.6011 |  | 36.6074
M0424 | Cimento Portland CP II - 32 |  |  |  | kg | 297.5237 |  | 0.4974 |  | 147.9883
[6 empty] | TOTAL MATERIAIS: |  |  |  | 280.4305
TRANSPORTE - TEMPO FIXO |  |  | UNIDADE | CODIGO |  | CONSUMO |  | PREÇO UNITÁRIO |  | CUSTO UNITÁRIO
M0030 | Aditivo plastificante e retardador de pega para concreto e argamassa (Caminhão carroceria com capacidade de 15 t - 188 kW) |  | kg | 5914655 |  | 0.00089 |  | 21.5 |  | 0.019135
M0082 | Areia média lavada (Caminhão basculante com capacidade de 10 m³ - 188 kW) |  | m³ | 5914647 |  | 0.93698 |  | 0.91 |  | 0.85265
M0191 | Brita 1 (Caminhão basculante com capacidade de 10 m³ - 188 kW) |  | m³ | 5914647 |  | 0.55131 |  | 0.91 |  | 0.50169
M0192 | Brita 2 (Caminhão basculante com capacidade de 10 m³ - 188 kW) |  | m³ | 5914647 |  | 0.55131 |  | 0.91 |  | 0.50169
M0424 | Cimento Portland CP II - 32 (Caminhão carroceria com capacidade de 15 t - 188 kW) |  | kg | 5914655 |  | 0.29752 |  | 21.5 |  | 6.3967
[6 empty] | TRANSPORTE - TEMPO FIXO: |  |  |  | 8.2719
MOMENTO DE TRANSPORTE |  | UND | QUANTIDADE | LN |  | RP |  | P |  | CUSTO UNITÁRIO
|  |  |  | DMT | R$ | DMT | R$ | DMT | R$
M0030 | Aditivo plastificante e retardador de pega para concreto e argamassa (Caminhão carroceria com capacidade de 15 t - 188 kW) | kg | 0.00089 | 0 | 0.65 | 0 | 0.52 | 0 | 0.42 | 0
M0082 | Areia média lavada (Caminhão basculante com capacidade de 10 m³ - 188 kW) | m³ | 0.93698 | 0 | 0.64 | 0 | 0.52 | 0 | 0.42 | 0
M0191 | Brita 1 (Caminhão basculante com capacidade de 10 m³ - 188 kW) | m³ | 0.55131 | 0 | 0.64 | 0 | 0.52 | 0 | 0.42 | 0
M0192 | Brita 2 (Caminhão basculante com capacidade de 10 m³ - 188 kW) | m³ | 0.55131 | 0 | 0.64 | 0 | 0.52 | 0 | 0.42 | 0
M0424 | Cimento Portland CP II - 32 (Caminhão carroceria com capacidade de 15 t - 188 kW) | kg | 0.29752 | 0 | 0.65 | 0 | 0.52 | 0 | 0.42 | 0
[6 empty] | MOMENTO DE TRANSPORTE: |  |  |  | 0
[6 empty] | Custo Direto Total: |  |  |  | 295.633
[6 empty] | VALOR: |  |  |  | 295.63
5914333 - Carga, manobra e descarga de materiais diversos em caminhão carroceria de 15 t - carga e descarga com caminhão guindauto de 20 t.m (t)
EQUIPAMENTOS |  |  | QUANT | UTILIZAÇÃO |  | CUSTO OPERACIONAL |  |  |  | CUSTO HORÁRIO
|  |  |  | PROD | IMPR | PROD |  | IMPR
E9592 | Caminhão carroceria com capacidade de 15 t - 188 kW |  | 2 | 0.53 | 0.47 | 155.3563 |  | 43.2853 |  | 205.3659
E9686 | Caminhão carroceria com guindauto com capacidade de 20 t.m - 136 kW |  | 1 | 1 | 0 | 188.2488 |  | 73.3676 |  | 188.2488
[6 empty] | TOTAL EQUIPAMENTOS: |  |  |  | 393.6147
MÃO DE OBRA |  |  |  |  | UNID | CONSUMO |  | SALÁRIO HORA |  | CUSTO HORÁRIO
P9824 | Servente |  |  |  | h | 2 |  | 16.5311 |  | 33.0622
[6 empty] | TOTAL MÃO DE OBRA: |  |  |  | 33.0622
[6 empty] | Custo Horário da Execução: |  |  |  | 426.6769
[6 empty] | Produção da Equipe: |  |  |  | 21.37
[6 empty] | Custo Unitário da Execução: |  |  |  | 19.9662
[6 empty] | Custo Direto Total: |  |  |  | 19.9662
[6 empty] | VALOR: |  |  |  | 19.97
3117750 - Fôrma metálica para aduelas de bueiros celulares de concreto pré-moldados - utilização de 100 vezes (m²)
EQUIPAMENTOS |  |  | QUANT | UTILIZAÇÃO |  | CUSTO OPERACIONAL |  |  |  | CUSTO HORÁRIO
|  |  |  | PROD | IMPR | PROD |  | IMPR
E9066 | Grupo gerador - 13/14 kVA |  | 0.0151 | 1 | 0 | 9.2878 |  | 1.3899 |  | 0.14025
E9547 | Máquina para solda elétrica - 9,2 kW |  | 0.0151 | 1 | 0 | 0.0797 |  | 0.041 |  | 0.0012035
[6 empty] | TOTAL EQUIPAMENTOS: |  |  |  | 0.1414
MÃO DE OBRA |  |  |  |  | UNID | CONSUMO |  | SALÁRIO HORA |  | CUSTO HORÁRIO
P9801 | Ajudante |  |  |  | h | 0.00151 |  | 18.7948 |  | 0.02838
P9823 | Serralheiro |  |  |  | h | 0.02887 |  | 19.9228 |  | 0.57517
P9824 | Servente |  |  |  | h | 0.3 |  | 16.5311 |  | 4.9593
[6 empty] | TOTAL MÃO DE OBRA: |  |  |  | 5.5629
[6 empty] | Custo Horário da Execução: |  |  |  | 5.7043
[6 empty] | Produção da Equipe: |  |  |  | 1
[6 empty] | Custo Unitário da Execução: |  |  |  | 5.7043
MATERIAIS |  |  |  |  | UNID | CONSUMO |  | VALOR UNITÁRIO |  | CUSTO UNITÁRIO
M1378 | Chapa de aço ASTM A36 |  |  |  | kg | 0.57741 |  | 5.5861 |  | 3.2255
M0560 | Desmoldante para formas |  |  |  | l | 0.21531 |  | 7.1816 |  | 1.5463
M1397 | Eletrodo E60 xx |  |  |  | kg | 0.00755 |  | 17.8594 |  | 0.13484
[6 empty] | TOTAL MATERIAIS: |  |  |  | 4.9066
TRANSPORTE - TEMPO FIXO |  |  | UNIDADE | CODIGO |  | CONSUMO |  | PREÇO UNITÁRIO |  | CUSTO UNITÁRIO
M1378 | Chapa de aço ASTM A36 (Caminhão carroceria com capacidade de 15 t - 188 kW) |  | kg | 5914333 |  | 0.00058 |  | 19.97 |  | 0.011583
M1397 | Eletrodo E60 xx (Caminhão carroceria com capacidade de 15 t - 188 kW) |  | kg | 5914655 |  | 1e-05 |  | 21.5 |  | 0.000215
[6 empty] | TRANSPORTE - TEMPO FIXO: |  |  |  | 0.0118
MOMENTO DE TRANSPORTE |  | UND | QUANTIDADE | LN |  | RP |  | P |  | CUSTO UNITÁRIO
|  |  |  | DMT | R$ | DMT | R$ | DMT | R$
M1378 | Chapa de aço ASTM A36 (Caminhão carroceria com capacidade de 15 t - 188 kW) | kg | 0.00058 | 0 | 0.65 | 0 | 0.52 | 0 | 0.42 | 0
M1397 | Eletrodo E60 xx (Caminhão carroceria com capacidade de 15 t - 188 kW) | kg | 1e-05 | 0 | 0.65 | 0 | 0.52 | 0 | 0.42 | 0
[6 empty] | MOMENTO DE TRANSPORTE: |  |  |  | 0
[6 empty] | Custo Direto Total: |  |  |  | 10.6227
[6 empty] | VALOR: |  |  |  | 10.62
0408067 - Tela de aço eletrosoldada - fornecimento, preparo e colocação (kg)
MÃO DE OBRA |  |  |  |  | UNID | CONSUMO |  | SALÁRIO HORA |  | CUSTO HORÁRIO
P9801 | Ajudante |  |  |  | h | 0.04 |  | 18.7948 |  | 0.75179
P9805 | Armador |  |  |  | h | 0.02 |  | 21.7414 |  | 0.43483
[6 empty] | TOTAL MÃO DE OBRA: |  |  |  | 1.1866
[6 empty] | Custo Horário da Execução: |  |  |  | 1.1866
[6 empty] | Produção da Equipe: |  |  |  | 1
[6 empty] | Custo Unitário da Execução: |  |  |  | 1.1866
MATERIAIS |  |  |  |  | UNID | CONSUMO |  | VALOR UNITÁRIO |  | CUSTO UNITÁRIO
M0075 | Arame recozido 18 BWG |  |  |  | kg | 0.005 |  | 3.6228 |  | 0.018114
M0999 | Tela de aço eletrosoldada |  |  |  | kg | 1.05 |  | 6.9658 |  | 7.3141
[6 empty] | TOTAL MATERIAIS: |  |  |  | 7.3322
TRANSPORTE - TEMPO FIXO |  |  | UNIDADE | CODIGO |  | CONSUMO |  | PREÇO UNITÁRIO |  | CUSTO UNITÁRIO
M0075 | Arame recozido 18 BWG (Caminhão carroceria com capacidade de 15 t - 188 kW) |  | kg | 5914655 |  | 1e-05 |  | 21.5 |  | 0.000215
M0999 | Tela de aço eletrosoldada (Caminhão carroceria com capacidade de 15 t - 188 kW) |  | kg | 5914655 |  | 0.00105 |  | 21.5 |  | 0.022575
[6 empty] | TRANSPORTE - TEMPO FIXO: |  |  |  | 0.0228
MOMENTO DE TRANSPORTE |  | UND | QUANTIDADE | LN |  | RP |  | P |  | CUSTO UNITÁRIO
|  |  |  | DMT | R$ | DMT | R$ | DMT | R$
M0075 | Arame recozido 18 BWG (Caminhão carroceria com capacidade de 15 t - 188 kW) | kg | 1e-05 | 0 | 0.65 | 0 | 0.52 | 0 | 0.42 | 0
M0999 | Tela de aço eletrosoldada (Caminhão carroceria com capacidade de 15 t - 188 kW) | kg | 0.00105 | 0 | 0.65 | 0 | 0.52 | 0 | 0.42 | 0
[6 empty] | MOMENTO DE TRANSPORTE: |  |  |  | 0
[6 empty] | Custo Direto Total: |  |  |  | 8.5416
[6 empty] | VALOR: |  |  |  | 8.54
5914539 - Transporte com caminhão betoneira - rodovia em leito natural (tkm)
EQUIPAMENTOS |  |  | QUANT | UTILIZAÇÃO |  | CUSTO OPERACIONAL |  |  |  | CUSTO HORÁRIO
|  |  |  | PROD | IMPR | PROD |  | IMPR
E9600 | Caminhão betoneira com capacidade de 8 m³ - 188 kW |  | 1 | 1 | 0 | 169.5046 |  | 52.7275 |  | 169.5046
[6 empty] | TOTAL EQUIPAMENTOS: |  |  |  | 169.5046
[6 empty] | Custo Horário da Execução: |  |  |  | 169.5046
[6 empty] | Produção da Equipe: |  |  |  | 318.72
[6 empty] | Custo Unitário da Execução: |  |  |  | 0.5318
[6 empty] | Custo do FIC (0,03515): |  |  |  | 0.0187
[6 empty] | Custo Direto Total: |  |  |  | 0.5505
[6 empty] | VALOR: |  |  |  | 0.55
5914554 - Transporte com caminhão betoneira - rodovia em revestimento primário (tkm)
EQUIPAMENTOS |  |  | QUANT | UTILIZAÇÃO |  | CUSTO OPERACIONAL |  |  |  | CUSTO HORÁRIO
|  |  |  | PROD | IMPR | PROD |  | IMPR
E9600 | Caminhão betoneira com capacidade de 8 m³ - 188 kW |  | 1 | 1 | 0 | 169.5046 |  | 52.7275 |  | 169.5046
[6 empty] | TOTAL EQUIPAMENTOS: |  |  |  | 169.5046
[6 empty] | Custo Horário da Execução: |  |  |  | 169.5046
[6 empty] | Produção da Equipe: |  |  |  | 398.4
[6 empty] | Custo Unitário da Execução: |  |  |  | 0.4255
[6 empty] | Custo do FIC (0,03515): |  |  |  | 0.015
[6 empty] | Custo Direto Total: |  |  |  | 0.4405
[6 empty] | VALOR: |  |  |  | 0.44
5914569 - Transporte com caminhão betoneira - rodovia pavimentada (tkm)
EQUIPAMENTOS |  |  | QUANT | UTILIZAÇÃO |  | CUSTO OPERACIONAL |  |  |  | CUSTO HORÁRIO
|  |  |  | PROD | IMPR | PROD |  | IMPR
E9600 | Caminhão betoneira com capacidade de 8 m³ - 188 kW |  | 1 | 1 | 0 | 169.5046 |  | 52.7275 |  | 169.5046
[6 empty] | TOTAL EQUIPAMENTOS: |  |  |  | 169.5046
[6 empty] | Custo Horário da Execução: |  |  |  | 169.5046
[6 empty] | Produção da Equipe: |  |  |  | 478.08
[6 empty] | Custo Unitário da Execução: |  |  |  | 0.3546
[6 empty] | Custo Direto Total: |  |  |  | 0.3546
[6 empty] | VALOR: |  |  |  | 0.35
5909007 - Carga, manobra e descarga de concreto com caminhão betoneira - carga em central de concreto de 30 m³/h e descarga livre (t)
EQUIPAMENTOS |  |  | QUANT | UTILIZAÇÃO |  | CUSTO OPERACIONAL |  |  |  | CUSTO HORÁRIO
|  |  |  | PROD | IMPR | PROD |  | IMPR
E9600 | Caminhão betoneira com capacidade de 8 m³ - 188 kW |  | 4 | 0.8 | 0.2 | 169.5046 |  | 52.7275 |  | 584.5967
[6 empty] | TOTAL EQUIPAMENTOS: |  |  |  | 584.5967
[6 empty] | Custo Horário da Execução: |  |  |  | 584.5967
[6 empty] | Produção da Equipe: |  |  |  | 59.76
[6 empty] | Custo Unitário da Execução: |  |  |  | 9.7824
[6 empty] | Custo Direto Total: |  |  |  | 9.7824
[6 empty] | VALOR: |  |  |  | 9.78
6817755 - Confecção de BSCC - seção 1,5 x 1,5 m fechada - tipo II - areia e brita comerciais (m)
EQUIPAMENTOS |  |  | QUANT | UTILIZAÇÃO |  | CUSTO OPERACIONAL |  |  |  | CUSTO HORÁRIO
|  |  |  | PROD | IMPR | PROD |  | IMPR
E9052 | Empilhadeira a diesel com capacidade de 10 t - 100 kW |  | 2 | 1 | 0 | 140.8028 |  | 58.6936 |  | 281.6056
E9763 | Grupo gerador - 36/40 kVA |  | 1 | 1 | 0 | 23.6661 |  | 2.7852 |  | 23.6661
E9022 | Pórtico rolante com capacidade de 25 t - 30 kW |  | 1 | 1 | 0 | 59.4808 |  | 43.0981 |  | 59.4808
[6 empty] | TOTAL EQUIPAMENTOS: |  |  |  | 364.7525
MÃO DE OBRA |  |  |  |  | UNID | CONSUMO |  | SALÁRIO HORA |  | CUSTO HORÁRIO
P9824 | Servente |  |  |  | h | 2 |  | 16.5311 |  | 33.0622
[6 empty] | TOTAL MÃO DE OBRA: |  |  |  | 33.0622
[6 empty] | Custo Horário da Execução: |  |  |  | 397.8147
[6 empty] | Produção da Equipe: |  |  |  | 19.61
[6 empty] | Custo Unitário da Execução: |  |  |  | 20.2863
SERVIÇOS |  |  |  |  | UNID | CONSUMO |  | PREÇO UNITÁRIO |  | CUSTO UNITÁRIO
0407819 | Armação em aço CA-50 - fornecimento, preparo e colocação |  |  |  | kg | 3.219 |  | 9.3 |  | 29.9367
1119528 | Concreto fck = 25 MPa - confecção em central dosadora de 30 m³/h - areia e brita comerciais |  |  |  | m³ | 1.07 |  | 295.63 |  | 316.3241
3117750 | Fôrma metálica para aduelas de bueiros celulares de concreto pré-moldados - utilização de 100 vezes |  |  |  | m² | 12.7314 |  | 10.62 |  | 135.2071
0408067 | Tela de aço eletrosoldada - fornecimento, preparo e colocação |  |  |  | kg | 49.7904 |  | 8.54 |  | 425.21
[6 empty] | TOTAL SERVIÇOS: |  |  |  | 906.6779
TRANSPORTE - TEMPO FIXO |  |  | UNIDADE | CODIGO |  | CONSUMO |  | PREÇO UNITÁRIO |  | CUSTO UNITÁRIO
1119528 | Concreto fck = 25 MPa - confecção em central dosadora de 30 m³/h - areia e brita comerciais (Caminhão betoneira com capacidade de 8 m³ - 188 kW) |  | m³ | 5909007 |  | 2.568 |  | 9.78 |  | 25.115
[6 empty] | TRANSPORTE - TEMPO FIXO: |  |  |  | 25.115
MOMENTO DE TRANSPORTE |  | UND | QUANTIDADE | LN |  | RP |  | P |  | CUSTO UNITÁRIO
|  |  |  | DMT | R$ | DMT | R$ | DMT | R$
1119528 | Concreto fck = 25 MPa - confecção em central dosadora de 30 m³/h - areia e brita comerciais (Caminhão betoneira com capacidade de 8 m³ - 188 kW) | m³ | 2.568 | 0 | 0.55 | 0 | 0.44 | 0 | 0.35 | 0
[6 empty] | MOMENTO DE TRANSPORTE: |  |  |  | 0
[6 empty] | Custo Direto Total: |  |  |  | 952.0792
Custo Direto Total:
[6 empty] | VALOR: |  |  |  | 952.08
5914635 - Transporte com cavalo mecânico com semirreboque com capacidade de 22 t - rodovia em leito natural (tkm)
EQUIPAMENTOS |  |  | QUANT | UTILIZAÇÃO |  | CUSTO OPERACIONAL |  |  |  | CUSTO HORÁRIO
|  |  |  | PROD | IMPR | PROD |  | IMPR
E9665 | Cavalo mecânico com semirreboque com capacidade de 22 t - 240 kW |  | 1 | 1 | 0 | 212.3599 |  | 61.7853 |  | 212.3599
[6 empty] | TOTAL EQUIPAMENTOS: |  |  |  | 212.3599
[6 empty] | Custo Horário da Execução: |  |  |  | 212.3599
[6 empty] | Produção da Equipe: |  |  |  | 364.97
[6 empty] | Custo Unitário da Execução: |  |  |  | 0.5819
[6 empty] | Custo do FIC (0,03515): |  |  |  | 0.0205
[6 empty] | Custo Direto Total: |  |  |  | 0.6024
[6 empty] | VALOR: |  |  |  | 0.6
5914636 - Transporte com cavalo mecânico com semirreboque com capacidade de 22 t - rodovia em revestimento primário (tkm)
EQUIPAMENTOS |  |  | QUANT | UTILIZAÇÃO |  | CUSTO OPERACIONAL |  |  |  | CUSTO HORÁRIO
|  |  |  | PROD | IMPR | PROD |  | IMPR
E9665 | Cavalo mecânico com semirreboque com capacidade de 22 t - 240 kW |  | 1 | 1 | 0 | 212.3599 |  | 61.7853 |  | 212.3599
[6 empty] | TOTAL EQUIPAMENTOS: |  |  |  | 212.3599
[6 empty] | Custo Horário da Execução: |  |  |  | 212.3599
[6 empty] | Produção da Equipe: |  |  |  | 456.21
[6 empty] | Custo Unitário da Execução: |  |  |  | 0.4655
[6 empty] | Custo do FIC (0,03515): |  |  |  | 0.0164
[6 empty] | Custo Direto Total: |  |  |  | 0.4819
[6 empty] | VALOR: |  |  |  | 0.48
5914637 - Transporte com cavalo mecânico com semirreboque com capacidade de 22 t - rodovia pavimentada (tkm)
EQUIPAMENTOS |  |  | QUANT | UTILIZAÇÃO |  | CUSTO OPERACIONAL |  |  |  | CUSTO HORÁRIO
|  |  |  | PROD | IMPR | PROD |  | IMPR
E9665 | Cavalo mecânico com semirreboque com capacidade de 22 t - 240 kW |  | 1 | 1 | 0 | 212.3599 |  | 61.7853 |  | 212.3599
[6 empty] | TOTAL EQUIPAMENTOS: |  |  |  | 212.3599
[6 empty] | Custo Horário da Execução: |  |  |  | 212.3599
[6 empty] | Produção da Equipe: |  |  |  | 547.45
[6 empty] | Custo Unitário da Execução: |  |  |  | 0.3879
[6 empty] | Custo Direto Total: |  |  |  | 0.3879
[6 empty] | VALOR: |  |  |  | 0.39
6817769 - Confecção de BSCC - seção 2,0 x 2,0 m fechada - tipo II - areia e brita comerciais (m)
EQUIPAMENTOS |  |  | QUANT | UTILIZAÇÃO |  | CUSTO OPERACIONAL |  |  |  | CUSTO HORÁRIO
|  |  |  | PROD | IMPR | PROD |  | IMPR
E9052 | Empilhadeira a diesel com capacidade de 10 t - 100 kW |  | 2 | 1 | 0 | 140.8028 |  | 58.6936 |  | 281.6056
E9763 | Grupo gerador - 36/40 kVA |  | 1 | 1 | 0 | 23.6661 |  | 2.7852 |  | 23.6661
E9022 | Pórtico rolante com capacidade de 25 t - 30 kW |  | 1 | 1 | 0 | 59.4808 |  | 43.0981 |  | 59.4808
[6 empty] | TOTAL EQUIPAMENTOS: |  |  |  | 364.7525
MÃO DE OBRA |  |  |  |  | UNID | CONSUMO |  | SALÁRIO HORA |  | CUSTO HORÁRIO
P9824 | Servente |  |  |  | h | 2 |  | 16.5311 |  | 33.0622
[6 empty] | TOTAL MÃO DE OBRA: |  |  |  | 33.0622
[6 empty] | Custo Horário da Execução: |  |  |  | 397.8147
[6 empty] | Produção da Equipe: |  |  |  | 15.28
[6 empty] | Custo Unitário da Execução: |  |  |  | 26.035
SERVIÇOS |  |  |  |  | UNID | CONSUMO |  | PREÇO UNITÁRIO |  | CUSTO UNITÁRIO
0407819 | Armação em aço CA-50 - fornecimento, preparo e colocação |  |  |  | kg | 6.747 |  | 9.3 |  | 62.7471
1119528 | Concreto fck = 25 MPa - confecção em central dosadora de 30 m³/h - areia e brita comerciais |  |  |  | m³ | 1.37 |  | 295.63 |  | 405.0131
3117750 | Fôrma metálica para aduelas de bueiros celulares de concreto pré-moldados - utilização de 100 vezes |  |  |  | m² | 16.7314 |  | 10.62 |  | 177.6871
0408067 | Tela de aço eletrosoldada - fornecimento, preparo e colocação |  |  |  | kg | 60.83 |  | 8.54 |  | 519.4882
[6 empty] | TOTAL SERVIÇOS: |  |  |  | 1164.9355
TRANSPORTE - TEMPO FIXO |  |  | UNIDADE | CODIGO |  | CONSUMO |  | PREÇO UNITÁRIO |  | CUSTO UNITÁRIO
1119528 | Concreto fck = 25 MPa - confecção em central dosadora de 30 m³/h - areia e brita comerciais (Caminhão betoneira com capacidade de 8 m³ - 188 kW) |  | m³ | 5909007 |  | 3.288 |  | 9.78 |  | 32.1566
[6 empty] | TRANSPORTE - TEMPO FIXO: |  |  |  | 32.1566
MOMENTO DE TRANSPORTE |  | UND | QUANTIDADE | LN |  | RP |  | P |  | CUSTO UNITÁRIO
|  |  |  | DMT | R$ | DMT | R$ | DMT | R$
1119528 | Concreto fck = 25 MPa - confecção em central dosadora de 30 m³/h - areia e brita comerciais (Caminhão betoneira com capacidade de 8 m³ - 188 kW) | m³ | 3.288 | 0 | 0.55 | 0 | 0.44 | 0 | 0.35 | 0
[6 empty] | MOMENTO DE TRANSPORTE: |  |  |  | 0
[6 empty] | Custo Direto Total: |  |  |  | 1223.1271
[6 empty] | VALOR: |  |  |  | 1223.13
6817783 - Confecção de BSCC - seção 2,5 x 2,5 m fechada - tipo II - areia e brita comerciais (m)
EQUIPAMENTOS |  |  | QUANT | UTILIZAÇÃO |  | CUSTO OPERACIONAL |  |  |  | CUSTO HORÁRIO
|  |  |  | PROD | IMPR | PROD |  | IMPR
E9052 | Empilhadeira a diesel com capacidade de 10 t - 100 kW |  | 2 | 1 | 0 | 140.8028 |  | 58.6936 |  | 281.6056
E9763 | Grupo gerador - 36/40 kVA |  | 1 | 1 | 0 | 23.6661 |  | 2.7852 |  | 23.6661
E9022 | Pórtico rolante com capacidade de 25 t - 30 kW |  | 1 | 1 | 0 | 59.4808 |  | 43.0981 |  | 59.4808
[6 empty] | TOTAL EQUIPAMENTOS: |  |  |  | 364.7525
MÃO DE OBRA |  |  |  |  | UNID | CONSUMO |  | SALÁRIO HORA |  | CUSTO HORÁRIO
P9824 | Servente |  |  |  | h | 2 |  | 16.5311 |  | 33.0622
[6 empty] | TOTAL MÃO DE OBRA: |  |  |  | 33.0622
[6 empty] | Custo Horário da Execução: |  |  |  | 397.8147
[6 empty] | Produção da Equipe: |  |  |  | 12.52
[6 empty] | Custo Unitário da Execução: |  |  |  | 31.7743
SERVIÇOS |  |  |  |  | UNID | CONSUMO |  | PREÇO UNITÁRIO |  | CUSTO UNITÁRIO
0407819 | Armação em aço CA-50 - fornecimento, preparo e colocação |  |  |  | kg | 24.664 |  | 9.3 |  | 229.3752
1119528 | Concreto fck = 25 MPa - confecção em central dosadora de 30 m³/h - areia e brita comerciais |  |  |  | m³ | 1.67 |  | 295.63 |  | 493.7021
3117750 | Fôrma metálica para aduelas de bueiros celulares de concreto pré-moldados - utilização de 100 vezes |  |  |  | m² | 20.7314 |  | 10.62 |  | 220.1671
0408067 | Tela de aço eletrosoldada - fornecimento, preparo e colocação |  |  |  | kg | 71.87 |  | 8.54 |  | 613.7698
[6 empty] | TOTAL SERVIÇOS: |  |  |  | 1557.0142
TRANSPORTE - TEMPO FIXO |  |  | UNIDADE | CODIGO |  | CONSUMO |  | PREÇO UNITÁRIO |  | CUSTO UNITÁRIO
1119528 | Concreto fck = 25 MPa - confecção em central dosadora de 30 m³/h - areia e brita comerciais (Caminhão betoneira com capacidade de 8 m³ - 188 kW) |  | m³ | 5909007 |  | 4.008 |  | 9.78 |  | 39.1982
[6 empty] | TRANSPORTE - TEMPO FIXO: |  |  |  | 39.1982
MOMENTO DE TRANSPORTE |  | UND | QUANTIDADE | LN |  | RP |  | P |  | CUSTO UNITÁRIO
|  |  |  | DMT | R$ | DMT | R$ | DMT | R$
1119528 | Concreto fck = 25 MPa - confecção em central dosadora de 30 m³/h - areia e brita comerciais (Caminhão betoneira com capacidade de 8 m³ - 188 kW) | m³ | 4.008 | 0 | 0.55 | 0 | 0.44 | 0 | 0.35 | 0
[6 empty] | MOMENTO DE TRANSPORTE: |  |  |  | 0
[6 empty] | Custo Direto Total: |  |  |  | 1627.9867
Custo Direto Total:
[6 empty] | VALOR: |  |  |  | 1627.99
1107890 - Concreto fck = 30 MPa - confecção em central dosadora de 30 m³/h - areia e brita comerciais (m³)
EQUIPAMENTOS |  |  | QUANT | UTILIZAÇÃO |  | CUSTO OPERACIONAL |  |  |  | CUSTO HORÁRIO
|  |  |  | PROD | IMPR | PROD |  | IMPR
E9584 | Carregadeira de pneus com capacidade de 1,72 m³ - 113 kW |  | 1 | 0.33 | 0.67 | 106.6378 |  | 52.077 |  | 70.0821
E9599 | Central de concreto com capacidade de 30 m³/h - dosadora RS Valor de Oportunidade Seguros e Mão de Obra Custo Custo |  | 1 | 1 | 0 | 45.2147 |  | 40.6772 |  | 45.2147
E9763 | Grupo gerador - 36/40 kVA |  | 1 | 1 | 0 | 23.6661 |  | 2.7852 |  | 23.6661
[6 empty] | TOTAL EQUIPAMENTOS: |  |  |  | 138.9629
MÃO DE OBRA |  |  |  |  | UNID | CONSUMO |  | SALÁRIO HORA |  | CUSTO HORÁRIO
P9824 | Servente |  |  |  | h | 2 |  | 16.5311 |  | 33.0622
[6 empty] | TOTAL MÃO DE OBRA: |  |  |  | 33.0622
[6 empty] | Custo Horário da Execução: |  |  |  | 172.0251
[6 empty] | Produção da Equipe: |  |  |  | 24.9
[6 empty] | Custo Unitário da Execução: |  |  |  | 6.9086
MATERIAIS |  |  |  |  | UNID | CONSUMO |  | VALOR UNITÁRIO |  | CUSTO UNITÁRIO
M0030 | Aditivo plastificante e retardador de pega para concreto e argamassa |  |  |  | kg | 0.98235 |  | 4.2258 |  | 4.1512
M0082 | Areia média lavada |  |  |  | m³ | 0.60772 |  | 86.1275 |  | 52.3414
M0191 | Brita 1 |  |  |  | m³ | 0.36754 |  | 104.107 |  | 38.2635
M0192 | Brita 2 |  |  |  | m³ | 0.36754 |  | 99.6011 |  | 36.6074
M0424 | Cimento Portland CP II - 32 |  |  |  | kg | 327.4499 |  | 0.4974 |  | 162.8736
[6 empty] | TOTAL MATERIAIS: |  |  |  | 294.2371
TRANSPORTE - TEMPO FIXO |  |  | UNIDADE | CODIGO |  | CONSUMO |  | PREÇO UNITÁRIO |  | CUSTO UNITÁRIO
M0030 | Aditivo plastificante e retardador de pega para concreto e argamassa (Caminhão carroceria com capacidade de 15 t - 188 kW) |  | kg | 5914655 |  | 0.00098 |  | 21.5 |  | 0.02107
M0082 | Areia média lavada (Caminhão basculante com capacidade de 10 m³ - 188 kW) |  | m³ | 5914647 |  | 0.91158 |  | 0.91 |  | 0.82954
M0191 | Brita 1 (Caminhão basculante com capacidade de 10 m³ - 188 kW) |  | m³ | 5914647 |  | 0.55131 |  | 0.91 |  | 0.50169
M0192 | Brita 2 (Caminhão basculante com capacidade de 10 m³ - 188 kW) |  | m³ | 5914647 |  | 0.55131 |  | 0.91 |  | 0.50169
M0424 | Cimento Portland CP II - 32 (Caminhão carroceria com capacidade de 15 t - 188 kW) |  | kg | 5914655 |  | 0.32745 |  | 21.5 |  | 7.0402
[6 empty] | TRANSPORTE - TEMPO FIXO: |  |  |  | 8.8942
MOMENTO DE TRANSPORTE |  | UND | QUANTIDADE | LN |  | RP |  | P |  | CUSTO UNITÁRIO
|  |  |  | DMT | R$ | DMT | R$ | DMT | R$
M0030 | Aditivo plastificante e retardador de pega para concreto e argamassa (Caminhão carroceria com capacidade de 15 t - 188 kW) | kg | 0.00098 | 0 | 0.65 | 0 | 0.52 | 0 | 0.42 | 0
M0082 | Areia média lavada (Caminhão basculante com capacidade de 10 m³ - 188 kW) | m³ | 0.91158 | 0 | 0.64 | 0 | 0.52 | 0 | 0.42 | 0
M0191 | Brita 1 (Caminhão basculante com capacidade de 10 m³ - 188 kW) | m³ | 0.55131 | 0 | 0.64 | 0 | 0.52 | 0 | 0.42 | 0
M0192 | Brita 2 (Caminhão basculante com capacidade de 10 m³ - 188 kW) | m³ | 0.55131 | 0 | 0.64 | 0 | 0.52 | 0 | 0.42 | 0
M0424 | Cimento Portland CP II - 32 (Caminhão carroceria com capacidade de 15 t - 188 kW) | kg | 0.32745 | 0 | 0.65 | 0 | 0.52 | 0 | 0.42 | 0
[6 empty] | MOMENTO DE TRANSPORTE: |  |  |  | 0
[6 empty] | Custo Direto Total: |  |  |  | 310.0399
[6 empty] | VALOR: |  |  |  | 310.04
6817797 - Confecção de BSCC - seção 3,0 x 3,0 m fechada - tipo II - areia e brita comerciais (m)
EQUIPAMENTOS |  |  | QUANT | UTILIZAÇÃO |  | CUSTO OPERACIONAL |  |  |  | CUSTO HORÁRIO
|  |  |  | PROD | IMPR | PROD |  | IMPR
E9052 | Empilhadeira a diesel com capacidade de 10 t - 100 kW |  | 2 | 1 | 0 | 140.8028 |  | 58.6936 |  | 281.6056
E9763 | Grupo gerador - 36/40 kVA |  | 1 | 1 | 0 | 23.6661 |  | 2.7852 |  | 23.6661
E9022 | Pórtico rolante com capacidade de 25 t - 30 kW |  | 1 | 1 | 0 | 59.4808 |  | 43.0981 |  | 59.4808
[6 empty] | TOTAL EQUIPAMENTOS: |  |  |  | 364.7525
MÃO DE OBRA |  |  |  |  | UNID | CONSUMO |  | SALÁRIO HORA |  | CUSTO HORÁRIO
P9824 | Servente |  |  |  | h | 2 |  | 16.5311 |  | 33.0622
[6 empty] | TOTAL MÃO DE OBRA: |  |  |  | 33.0622
[6 empty] | Custo Horário da Execução: |  |  |  | 397.8147
[6 empty] | Produção da Equipe: |  |  |  | 10.61
[6 empty] | Custo Unitário da Execução: |  |  |  | 37.4943
SERVIÇOS |  |  |  |  | UNID | CONSUMO |  | PREÇO UNITÁRIO |  | CUSTO UNITÁRIO
0407819 | Armação em aço CA-50 - fornecimento, preparo e colocação |  |  |  | kg | 52.747 |  | 9.3 |  | 490.5471
1107890 | Concreto fck = 30 MPa - confecção em central dosadora de 30 m³/h - areia e brita comerciais |  |  |  | m³ | 1.97 |  | 310.04 |  | 610.7788
3117750 | Fôrma metálica para aduelas de bueiros celulares de concreto pré-moldados - utilização de 100 vezes |  |  |  | m² | 24.7314 |  | 10.62 |  | 262.6471
0408067 | Tela de aço eletrosoldada - fornecimento, preparo e colocação |  |  |  | kg | 88.43 |  | 8.54 |  | 755.1922
[6 empty] | TOTAL SERVIÇOS: |  |  |  | 2119.1652
TRANSPORTE - TEMPO FIXO |  |  | UNIDADE | CODIGO |  | CONSUMO |  | PREÇO UNITÁRIO |  | CUSTO UNITÁRIO
1107890 | Concreto fck = 30 MPa - confecção em central dosadora de 30 m³/h - areia e brita comerciais (Caminhão betoneira com capacidade de 8 m³ - 188 kW) |  | m³ | 5909007 |  | 4.728 |  | 9.78 |  | 46.2398
[6 empty] | TRANSPORTE - TEMPO FIXO: |  |  |  | 46.2398
MOMENTO DE TRANSPORTE |  | UND | QUANTIDADE | LN |  | RP |  | P |  | CUSTO UNITÁRIO
|  |  |  | DMT | R$ | DMT | R$ | DMT | R$
1107890 | Concreto fck = 30 MPa - confecção em central dosadora de 30 m³/h - areia e brita comerciais (Caminhão betoneira com capacidade de 8 m³ - 188 kW) | m³ | 4.728 | 0 | 0.55 | 0 | 0.44 | 0 | 0.35 | 0
[6 empty] | MOMENTO DE TRANSPORTE: |  |  |  | 0
[6 empty] | Custo Direto Total: |  |  |  | 2202.8993
[6 empty] | VALOR: |  |  |  | 2202.9
1107892 - Concreto fck = 20 MPa - confecção em betoneira e lançamento manual - areia e brita comerciais (m³)
EQUIPAMENTOS |  |  | QUANT | UTILIZAÇÃO |  | CUSTO OPERACIONAL |  |  |  | CUSTO HORÁRIO
|  |  |  | PROD | IMPR | PROD |  | IMPR
E9010 | Balança plataforma digital com mesa de 75 x 75 cm com capacidade de 500 kg |  | 1 | 1 | 0 | 0.946 |  | 0.6156 |  | 0.946
E9519 | Betoneira com motor a gasolina com capacidade de 600 l - 10 kW |  | 1 | 1 | 0 | 35.6374 |  | 21.4017 |  | 35.6374
E9521 | Grupo gerador - 2,5/3 kVA |  | 1 | 1 | 0 | 2.5505 |  | 0.1139 |  | 2.5505
E9071 | Transportador manual carrinho de mão com capacidade de 80 l |  | 4 | 0.9 | 0.1 | 0.3171 |  | 0.2125 |  | 1.2266
E9064 | Transportador manual gerica com capacidade de 180 l |  | 3 | 0.41 | 0.59 | 0.8172 |  | 0.5476 |  | 1.9744
[6 empty] | TOTAL EQUIPAMENTOS: |  |  |  | 42.3349
MÃO DE OBRA |  |  |  |  | UNID | CONSUMO |  | SALÁRIO HORA |  | CUSTO HORÁRIO
P9821 | Pedreiro |  |  |  | h | 1 |  | 21.8157 |  | 21.8157
P9824 | Servente |  |  |  | h | 9 |  | 16.5311 |  | 148.7799
[6 empty] | TOTAL MÃO DE OBRA: |  |  |  | 170.5956
[6 empty] | Custo Horário da Execução: |  |  |  | 212.9305
[6 empty] | Produção da Equipe: |  |  |  | 3.929
[6 empty] | Custo Unitário da Execução: |  |  |  | 54.1947
MATERIAIS |  |  |  |  | UNID | CONSUMO |  | VALOR UNITÁRIO |  | CUSTO UNITÁRIO
M0030 | Aditivo plastificante e retardador de pega para concreto e argamassa |  |  |  | kg | 0.84646 |  | 4.2258 |  | 3.577
M0082 | Areia média lavada |  |  |  | m³ | 0.63334 |  | 86.1275 |  | 54.548
M0191 | Brita 1 |  |  |  | m³ | 0.36754 |  | 104.107 |  | 38.2635
M0192 | Brita 2 |  |  |  | m³ | 0.36754 |  | 99.6011 |  | 36.6074
M0424 | Cimento Portland CP II - 32 |  |  |  | kg | 282.1521 |  | 0.4974 |  | 140.3424
[6 empty] | TOTAL MATERIAIS: |  |  |  | 273.3383
TRANSPORTE - TEMPO FIXO |  |  | UNIDADE | CODIGO |  | CONSUMO |  | PREÇO UNITÁRIO |  | CUSTO UNITÁRIO
M0030 | Aditivo plastificante e retardador de pega para concreto e argamassa (Caminhão carroceria com capacidade de 15 t - 188 kW) |  | kg | 5914655 |  | 0.00085 |  | 21.5 |  | 0.018275
M0082 | Areia média lavada (Caminhão basculante com capacidade de 10 m³ - 188 kW) |  | m³ | 5914647 |  | 0.95001 |  | 0.91 |  | 0.86451
M0191 | Brita 1 (Caminhão basculante com capacidade de 10 m³ - 188 kW) |  | m³ | 5914647 |  | 0.55131 |  | 0.91 |  | 0.50169
M0192 | Brita 2 (Caminhão basculante com capacidade de 10 m³ - 188 kW) |  | m³ | 5914647 |  | 0.55131 |  | 0.91 |  | 0.50169
M0424 | Cimento Portland CP II - 32 (Caminhão carroceria com capacidade de 15 t - 188 kW) |  | kg | 5914655 |  | 0.28215 |  | 21.5 |  | 6.0662
[6 empty] | TRANSPORTE - TEMPO FIXO: |  |  |  | 7.9524
MOMENTO DE TRANSPORTE |  | UND | QUANTIDADE | LN |  | RP |  | P |  | CUSTO UNITÁRIO
|  |  |  | DMT | R$ | DMT | R$ | DMT | R$
M0030 | Aditivo plastificante e retardador de pega para concreto e argamassa (Caminhão carroceria com capacidade de 15 t - 188 kW) | kg | 0.00085 | 0 | 0.65 | 0 | 0.52 | 0 | 0.42 | 0
M0082 | Areia média lavada (Caminhão basculante com capacidade de 10 m³ - 188 kW) | m³ | 0.95001 | 0 | 0.64 | 0 | 0.52 | 0 | 0.42 | 0
M0191 | Brita 1 (Caminhão basculante com capacidade de 10 m³ - 188 kW) | m³ | 0.55131 | 0 | 0.64 | 0 | 0.52 | 0 | 0.42 | 0
M0192 | Brita 2 (Caminhão basculante com capacidade de 10 m³ - 188 kW) | m³ | 0.55131 | 0 | 0.64 | 0 | 0.52 | 0 | 0.42 | 0
M0424 | Cimento Portland CP II - 32 (Caminhão carroceria com capacidade de 15 t - 188 kW) | kg | 0.28215 | 0 | 0.65 | 0 | 0.52 | 0 | 0.42 | 0
[6 empty] | MOMENTO DE TRANSPORTE: |  |  |  | 0
[6 empty] | Custo Direto Total: |  |  |  | 335.4854
[6 empty] | VALOR: |  |  |  | 335.49
3103302 - Formas de tábuas de pinho para dispositivos de drenagem - utilização de 3 vezes - confecção, instalação e retirada (m²)
EQUIPAMENTOS |  |  | QUANT | UTILIZAÇÃO |  | CUSTO OPERACIONAL |  |  |  | CUSTO HORÁRIO
|  |  |  | PROD | IMPR | PROD |  | IMPR
E9066 | Grupo gerador - 13/14 kVA |  | 0.13855 | 1 | 0 | 9.2878 |  | 1.3899 |  | 1.2868
E9535 | Serra circular com bancada - D = 30 cm - 4 kW |  | 0.13855 | 1 | 0 | 20.6328 |  | 20.4167 |  | 2.8587
[6 empty] | TOTAL EQUIPAMENTOS: |  |  |  | 4.1455
MÃO DE OBRA |  |  |  |  | UNID | CONSUMO |  | SALÁRIO HORA |  | CUSTO HORÁRIO
P9801 | Ajudante |  |  |  | h | 0.9 |  | 18.7948 |  | 16.9153
P9808 | Carpinteiro |  |  |  | h | 0.9 |  | 22.1119 |  | 19.9007
[6 empty] | TOTAL MÃO DE OBRA: |  |  |  | 36.816
[6 empty] | Custo Horário da Execução: |  |  |  | 40.9615
[6 empty] | Produção da Equipe: |  |  |  | 1
[6 empty] | Custo Unitário da Execução: |  |  |  | 40.9615
MATERIAIS |  |  |  |  | UNID | CONSUMO |  | VALOR UNITÁRIO |  | CUSTO UNITÁRIO
M0560 | Desmoldante para formas |  |  |  | l | 0.01852 |  | 7.1816 |  | 0.133
M1205 | Prego de ferro |  |  |  | kg | 0.11674 |  | 9.6397 |  | 1.1253
M0290 | Tábua de 2,5 x 10 cm |  |  |  | m | 1.233 |  | 2.9648 |  | 3.6555
M1429 | Tábua de pinho de terceira - E = 2,5 cm |  |  |  | m² | 0.40425 |  | 25.6107 |  | 10.3531
[6 empty] | TOTAL MATERIAIS: |  |  |  | 15.2669
TRANSPORTE - TEMPO FIXO |  |  | UNIDADE | CODIGO |  | CONSUMO |  | PREÇO UNITÁRIO |  | CUSTO UNITÁRIO
M1205 | Prego de ferro (Caminhão carroceria com capacidade de 15 t - 188 kW) |  | kg | 5914655 |  | 0.00012 |  | 21.5 |  | 0.00258
M0290 | Tábua de 2,5 x 10 cm (Caminhão carroceria com capacidade de 15 t - 188 kW) |  | m | 5914655 |  | 0.00308 |  | 21.5 |  | 0.06622
M1429 | Tábua de pinho de terceira - E = 2,5 cm (Caminhão carroceria com capacidade de 15 t - 188 kW) |  | m² | 5914655 |  | 0.01011 |  | 21.5 |  | 0.21737
[6 empty] | TRANSPORTE - TEMPO FIXO: |  |  |  | 0.2862
MOMENTO DE TRANSPORTE |  | UND | QUANTIDADE | LN |  | RP |  | P |  | CUSTO UNITÁRIO
|  |  |  | DMT | R$ | DMT | R$ | DMT | R$
M1205 | Prego de ferro (Caminhão carroceria com capacidade de 15 t - 188 kW) | kg | 0.00012 | 0 | 0.65 | 0 | 0.52 | 0 | 0.42 | 0
M0290 | Tábua de 2,5 x 10 cm (Caminhão carroceria com capacidade de 15 t - 188 kW) | m | 0.00308 | 0 | 0.65 | 0 | 0.52 | 0 | 0.42 | 0
M1429 | Tábua de pinho de terceira - E = 2,5 cm (Caminhão carroceria com capacidade de 15 t - 188 kW) | m² | 0.01011 | 0 | 0.65 | 0 | 0.52 | 0 | 0.42 | 0
[6 empty] | MOMENTO DE TRANSPORTE: |  |  |  | 0
[6 empty] | Custo Direto Total: |  |  |  | 56.5146
[6 empty] | VALOR: |  |  |  | 56.51
2003842 - Enchimento de junta de concreto com argamassa asfáltica de densidade 1.700 kg/m³ - espessura de 1 cm (kg)
MÃO DE OBRA |  |  |  |  | UNID | CONSUMO |  | SALÁRIO HORA |  | CUSTO HORÁRIO
P9824 | Servente |  |  |  | h | 2 |  | 16.5311 |  | 33.0622
[6 empty] | TOTAL MÃO DE OBRA: |  |  |  | 33.0622
[6 empty] | Custo Horário da Execução: |  |  |  | 33.0622
[6 empty] | Produção da Equipe: |  |  |  | 1
[6 empty] | Custo Unitário da Execução: |  |  |  | 33.0622
MATERIAIS |  |  |  |  | UNID | CONSUMO |  | VALOR UNITÁRIO |  | CUSTO UNITÁRIO
M2158 | Argamassa asfáltica |  |  |  | kg | 1 |  | 12.268 |  | 12.268
[6 empty] | TOTAL MATERIAIS: |  |  |  | 12.268
TRANSPORTE - TEMPO FIXO |  |  | UNIDADE | CODIGO |  | CONSUMO |  | PREÇO UNITÁRIO |  | CUSTO UNITÁRIO
M2158 | Argamassa asfáltica (Caminhão carroceria com capacidade de 15 t - 188 kW) |  | kg | 5914655 |  | 0.001 |  | 21.5 |  | 0.0215
[6 empty] | TRANSPORTE - TEMPO FIXO: |  |  |  | 0.0215
MOMENTO DE TRANSPORTE |  | UND | QUANTIDADE | LN |  | RP |  | P |  | CUSTO UNITÁRIO
|  |  |  | DMT | R$ | DMT | R$ | DMT | R$
M2158 | Argamassa asfáltica (Caminhão carroceria com capacidade de 15 t - 188 kW) | kg | 0.001 | 0 | 0.65 | 0 | 0.52 | 0 | 0.42 | 0
[6 empty] | MOMENTO DE TRANSPORTE: |  |  |  | 0
[6 empty] | Custo Direto Total: |  |  |  | 45.3517
[6 empty] | VALOR: |  |  |  | 45.35
4805751 - Escavação manual em material de 1ª categoria na profundidade de 1 a 2 m (m³)
MÃO DE OBRA |  |  |  |  | UNID | CONSUMO |  | SALÁRIO HORA |  | CUSTO HORÁRIO
P9824 | Servente |  |  |  | h | 1 |  | 16.5311 |  | 16.5311
[6 empty] | TOTAL MÃO DE OBRA: |  |  |  | 16.5311
[6 empty] | Custo Horário da Execução: |  |  |  | 16.5311
[6 empty] | Produção da Equipe: |  |  |  | 0.4
[6 empty] | Custo Unitário da Execução: |  |  |  | 41.3278
[6 empty] | Custo do FIC (0,03515): |  |  |  | 1.4547
[6 empty] | Custo Direto Total: |  |  |  | 42.7825
[6 empty] | VALOR: |  |  |  | 42.78
4805755 - Apiloamento manual (m³)
MÃO DE OBRA |  |  |  |  | UNID | CONSUMO |  | SALÁRIO HORA |  | CUSTO HORÁRIO
P9824 | Servente |  |  |  | h | 1 |  | 16.5311 |  | 16.5311
[6 empty] | TOTAL MÃO DE OBRA: |  |  |  | 16.5311
[6 empty] | Custo Horário da Execução: |  |  |  | 16.5311
[6 empty] | Produção da Equipe: |  |  |  | 0.66667
[6 empty] | Custo Unitário da Execução: |  |  |  | 24.7965
[6 empty] | Custo Direto Total: |  |  |  | 24.7965
[6 empty] | VALOR: |  |  |  | 24.8
2003850 - Lastro de brita comercial (m³)
EQUIPAMENTOS |  |  | QUANT | UTILIZAÇÃO |  | CUSTO OPERACIONAL |  |  |  | CUSTO HORÁRIO
|  |  |  | PROD | IMPR | PROD |  | IMPR
E9647 | Compactador manual com soquete vibratório - 4,1 kW |  | 1 | 1 | 0 | 6.5271 |  | 0.5659 |  | 6.5271
[6 empty] | TOTAL EQUIPAMENTOS: |  |  |  | 6.5271
MÃO DE OBRA |  |  |  |  | UNID | CONSUMO |  | SALÁRIO HORA |  | CUSTO HORÁRIO
P9824 | Servente |  |  |  | h | 1.5 |  | 16.5311 |  | 24.7966
[6 empty] | TOTAL MÃO DE OBRA: |  |  |  | 24.7967
[6 empty] | Custo Horário da Execução: |  |  |  | 31.3238
[6 empty] | Produção da Equipe: |  |  |  | 3.58
[6 empty] | Custo Unitário da Execução: |  |  |  | 8.7497
[6 empty] | Custo do FIC (0,01171): |  |  |  | 0.1024
MATERIAIS |  |  |  |  | UNID | CONSUMO |  | VALOR UNITÁRIO |  | CUSTO UNITÁRIO
M0192 | Brita 2 |  |  |  | m³ | 1.05 |  | 99.6011 |  | 104.5812
[6 empty] | TOTAL MATERIAIS: |  |  |  | 104.5812
TRANSPORTE - TEMPO FIXO |  |  | UNIDADE | CODIGO |  | CONSUMO |  | PREÇO UNITÁRIO |  | CUSTO UNITÁRIO
M0192 | Brita 2 (Caminhão basculante com capacidade de 10 m³ - 188 kW) |  | m³ | 5914647 |  | 1.575 |  | 0.91 |  | 1.4332
[6 empty] | TRANSPORTE - TEMPO FIXO: |  |  |  | 1.4333
MOMENTO DE TRANSPORTE |  | UND | QUANTIDADE | LN |  | RP |  | P |  | CUSTO UNITÁRIO
|  |  |  | DMT | R$ | DMT | R$ | DMT | R$
M0192 | Brita 2 (Caminhão basculante com capacidade de 10 m³ - 188 kW) | m³ | 1.575 | 0 | 0.64 | 0 | 0.52 | 0 | 0.42 | 0
[6 empty] | MOMENTO DE TRANSPORTE: |  |  |  | 0
[6 empty] | Custo Direto Total: |  |  |  | 114.8666
[6 empty] | VALOR: |  |  |  | 114.87
5914404 - Transporte com caminhão carroceria de 9 t - rodovia em leito natural (tkm)
EQUIPAMENTOS |  |  | QUANT | UTILIZAÇÃO |  | CUSTO OPERACIONAL |  |  |  | CUSTO HORÁRIO
|  |  |  | PROD | IMPR | PROD |  | IMPR
E9508 | Caminhão carroceria com capacidade de 9 t - 136 kW |  | 1 | 1 | 0 | 109.1693 |  | 41.5977 |  | 109.1693
[6 empty] | TOTAL EQUIPAMENTOS: |  |  |  | 109.1693
[6 empty] | Custo Horário da Execução: |  |  |  | 109.1693
[6 empty] | Produção da Equipe: |  |  |  | 160.69
[6 empty] | Custo Unitário da Execução: |  |  |  | 0.6794
[6 empty] | Custo do FIC (0,03515): |  |  |  | 0.0239
[6 empty] | Custo Direto Total: |  |  |  | 0.7033
[6 empty] | VALOR: |  |  |  | 0.7
5914419 - Transporte com caminhão carroceria de 9 t - rodovia em revestimento primário (tkm)
EQUIPAMENTOS |  |  | QUANT | UTILIZAÇÃO |  | CUSTO OPERACIONAL |  |  |  | CUSTO HORÁRIO
|  |  |  | PROD | IMPR | PROD |  | IMPR
E9508 | Caminhão carroceria com capacidade de 9 t - 136 kW |  | 1 | 1 | 0 | 109.1693 |  | 41.5977 |  | 109.1693
[6 empty] | TOTAL EQUIPAMENTOS: |  |  |  | 109.1693
[6 empty] | Custo Horário da Execução: |  |  |  | 109.1693
[6 empty] | Produção da Equipe: |  |  |  | 200.86
[6 empty] | Custo Unitário da Execução: |  |  |  | 0.5435
[6 empty] | Custo do FIC (0,03515): |  |  |  | 0.0191
[6 empty] | Custo Direto Total: |  |  |  | 0.5626
[6 empty] | VALOR: |  |  |  | 0.56
5914434 - Transporte com caminhão carroceria de 9 t - rodovia pavimentada (tkm)
EQUIPAMENTOS |  |  | QUANT | UTILIZAÇÃO |  | CUSTO OPERACIONAL |  |  |  | CUSTO HORÁRIO
|  |  |  | PROD | IMPR | PROD |  | IMPR
E9508 | Caminhão carroceria com capacidade de 9 t - 136 kW |  | 1 | 1 | 0 | 109.1693 |  | 41.5977 |  | 109.1693
[6 empty] | TOTAL EQUIPAMENTOS: |  |  |  | 109.1693
[6 empty] | Custo Horário da Execução: |  |  |  | 109.1693
[6 empty] | Produção da Equipe: |  |  |  | 241.03
[6 empty] | Custo Unitário da Execução: |  |  |  | 0.4529
[6 empty] | Custo Direto Total: |  |  |  | 0.4529
[6 empty] | VALOR: |  |  |  | 0.45
5914654 - Carga, manobra e descarga de materiais diversos em caminhão carroceria de 9 t - carga e descarga manuais (t)
EQUIPAMENTOS |  |  | QUANT | UTILIZAÇÃO |  | CUSTO OPERACIONAL |  |  |  | CUSTO HORÁRIO
|  |  |  | PROD | IMPR | PROD |  | IMPR
E9508 | Caminhão carroceria com capacidade de 9 t - 136 kW |  | 1 | 1 | 0 | 109.1693 |  | 41.5977 |  | 109.1693
[6 empty] | TOTAL EQUIPAMENTOS: |  |  |  | 109.1693
MÃO DE OBRA |  |  |  |  | UNID | CONSUMO |  | SALÁRIO HORA |  | CUSTO HORÁRIO
P9824 | Servente |  |  |  | h | 6 |  | 16.5311 |  | 99.1866
[6 empty] | TOTAL MÃO DE OBRA: |  |  |  | 99.1866
[6 empty] | Custo Horário da Execução: |  |  |  | 208.3559
[6 empty] | Produção da Equipe: |  |  |  | 11.33
[6 empty] | Custo Unitário da Execução: |  |  |  | 18.3898
[6 empty] | Custo Direto Total: |  |  |  | 18.3898
[6 empty] | VALOR: |  |  |  | 18.39
5915322 - Transporte com caminhão carroceria de 5 t - rodovia em leito natural (tkm)
EQUIPAMENTOS |  |  | QUANT | UTILIZAÇÃO |  | CUSTO OPERACIONAL |  |  |  | CUSTO HORÁRIO
|  |  |  | PROD | IMPR | PROD |  | IMPR
E9687 | Caminhão carroceria com capacidade de 5 t - 115 kW |  | 1 | 1 | 0 | 87.9449 |  | 35.0457 |  | 87.9449
[6 empty] | TOTAL EQUIPAMENTOS: |  |  |  | 87.9449
[6 empty] | Custo Horário da Execução: |  |  |  | 87.9449
[6 empty] | Produção da Equipe: |  |  |  | 83.66
[6 empty] | Custo Unitário da Execução: |  |  |  | 1.0512
[6 empty] | Custo do FIC (0,03515): |  |  |  | 0.037
[6 empty] | Custo Direto Total: |  |  |  | 1.0882
[6 empty] | VALOR: |  |  |  | 1.09
5915323 - Transporte com caminhão carroceria de 5 t - rodovia em revestimento primário (tkm)
EQUIPAMENTOS |  |  | QUANT | UTILIZAÇÃO |  | CUSTO OPERACIONAL |  |  |  | CUSTO HORÁRIO
|  |  |  | PROD | IMPR | PROD |  | IMPR
E9687 | Caminhão carroceria com capacidade de 5 t - 115 kW |  | 1 | 1 | 0 | 87.9449 |  | 35.0457 |  | 87.9449
[6 empty] | TOTAL EQUIPAMENTOS: |  |  |  | 87.9449
[6 empty] | Custo Horário da Execução: |  |  |  | 87.9449
[6 empty] | Produção da Equipe: |  |  |  | 104.58
[6 empty] | Custo Unitário da Execução: |  |  |  | 0.8409
[6 empty] | Custo do FIC (0,03515): |  |  |  | 0.0296
[6 empty] | Custo Direto Total: |  |  |  | 0.8705
[6 empty] | VALOR: |  |  |  | 0.87
5915324 - Transporte com caminhão carroceria de 5 t - rodovia pavimentada (tkm)
EQUIPAMENTOS |  |  | QUANT | UTILIZAÇÃO |  | CUSTO OPERACIONAL |  |  |  | CUSTO HORÁRIO
|  |  |  | PROD | IMPR | PROD |  | IMPR
E9687 | Caminhão carroceria com capacidade de 5 t - 115 kW |  | 1 | 1 | 0 | 87.9449 |  | 35.0457 |  | 87.9449
[6 empty] | TOTAL EQUIPAMENTOS: |  |  |  | 87.9449
[6 empty] | Custo Horário da Execução: |  |  |  | 87.9449
[6 empty] | Produção da Equipe: |  |  |  | 125.5
[6 empty] | Custo Unitário da Execução: |  |  |  | 0.7008
[6 empty] | Custo Direto Total: |  |  |  | 0.7008
[6 empty] | VALOR: |  |  |  | 0.7
5915474 - Carga, manobra e descarga de materiais diversos em caminhão carroceria de 5 t - carga e descarga manuais (t)
EQUIPAMENTOS |  |  | QUANT | UTILIZAÇÃO |  | CUSTO OPERACIONAL |  |  |  | CUSTO HORÁRIO
|  |  |  | PROD | IMPR | PROD |  | IMPR
E9687 | Caminhão carroceria com capacidade de 5 t - 115 kW |  | 1 | 1 | 0 | 87.9449 |  | 35.0457 |  | 87.9449
[6 empty] | TOTAL EQUIPAMENTOS: |  |  |  | 87.9449
MÃO DE OBRA |  |  |  |  | UNID | CONSUMO |  | SALÁRIO HORA |  | CUSTO HORÁRIO
P9824 | Servente |  |  |  | h | 4 |  | 16.5311 |  | 66.1244
[6 empty] | TOTAL MÃO DE OBRA: |  |  |  | 66.1244
[6 empty] | Custo Horário da Execução: |  |  |  | 154.0693
[6 empty] | Produção da Equipe: |  |  |  | 7.761
[6 empty] | Custo Unitário da Execução: |  |  |  | 19.8516
[6 empty] | Custo Direto Total: |  |  |  | 19.8516
[6 empty] | VALOR: |  |  |  | 19.85
4805750 - Escavação manual em material de 1ª categoria na profundidade de até 1 m (m³)
MÃO DE OBRA |  |  |  |  | UNID | CONSUMO |  | SALÁRIO HORA |  | CUSTO HORÁRIO
P9824 | Servente |  |  |  | h | 1 |  | 16.5311 |  | 16.5311
[6 empty] | TOTAL MÃO DE OBRA: |  |  |  | 16.5311
[6 empty] | Custo Horário da Execução: |  |  |  | 16.5311
[6 empty] | Produção da Equipe: |  |  |  | 0.5
[6 empty] | Custo Unitário da Execução: |  |  |  | 33.0622
[6 empty] | Custo do FIC (0,03515): |  |  |  | 1.1638
[6 empty] | Custo Direto Total: |  |  |  | 34.226
[6 empty] | VALOR: |  |  |  | 34.22
5212552 - Pintura eletrostática a pó com tinta poliester em chapa de aço (m²)
EQUIPAMENTOS |  |  | QUANT | UTILIZAÇÃO |  | CUSTO OPERACIONAL |  |  |  | CUSTO HORÁRIO
|  |  |  | PROD | IMPR | PROD |  | IMPR
E9076 | Equipamento de pintura com cabine de 7,00 kW e estufa de 80.000 kCal para pintura eletrostática |  | 1 | 1 | 0 | 31.8597 |  | 27.809 |  | 31.8597
E9066 | Grupo gerador - 13/14 kVA |  | 1 | 1 | 0 | 9.2878 |  | 1.3899 |  | 9.2878
[6 empty] | TOTAL EQUIPAMENTOS: |  |  |  | 41.1475
MÃO DE OBRA |  |  |  |  | UNID | CONSUMO |  | SALÁRIO HORA |  | CUSTO HORÁRIO
P9801 | Ajudante |  |  |  | h | 1 |  | 18.7948 |  | 18.7948
P9822 | Pintor |  |  |  | h | 1 |  | 21.6621 |  | 21.6621
P9824 | Servente |  |  |  | h | 1 |  | 16.5311 |  | 16.5311
[6 empty] | TOTAL MÃO DE OBRA: |  |  |  | 56.988
[6 empty] | Custo Horário da Execução: |  |  |  | 98.1355
[6 empty] | Produção da Equipe: |  |  |  | 9.96
[6 empty] | Custo Unitário da Execução: |  |  |  | 9.853
MATERIAIS |  |  |  |  | UNID | CONSUMO |  | VALOR UNITÁRIO |  | CUSTO UNITÁRIO
M3153 | Tinta poliéster em pó |  |  |  | kg | 0.0845 |  | 38.8612 |  | 3.2838
[6 empty] | TOTAL MATERIAIS: |  |  |  | 3.2838
TRANSPORTE - TEMPO FIXO |  |  | UNIDADE | CODIGO |  | CONSUMO |  | PREÇO UNITÁRIO |  | CUSTO UNITÁRIO
M3153 | Tinta poliéster em pó (Caminhão carroceria com capacidade de 15 t - 188 kW) |  | kg | 5914655 |  | 8e-05 |  | 21.5 |  | 0.00172
[6 empty] | TRANSPORTE - TEMPO FIXO: |  |  |  | 0.0017
MOMENTO DE TRANSPORTE |  | UND | QUANTIDADE | LN |  | RP |  | P |  | CUSTO UNITÁRIO
|  |  |  | DMT | R$ | DMT | R$ | DMT | R$
M3153 | Tinta poliéster em pó (Caminhão carroceria com capacidade de 15 t - 188 kW) | kg | 8e-05 | 0 | 0.65 | 0 | 0.52 | 0 | 0.42 | 0
[6 empty] | MOMENTO DE TRANSPORTE: |  |  |  | 0
[6 empty] | Custo Direto Total: |  |  |  | 13.1385
[6 empty] | VALOR: |  |  |  | 13.14
5213417 - Confecção de placa em aço nº 16 galvanizado, com película retrorrefletiva tipo I + III (m²)
EQUIPAMENTOS |  |  | QUANT | UTILIZAÇÃO |  | CUSTO OPERACIONAL |  |  |  | CUSTO HORÁRIO
|  |  |  | PROD | IMPR | PROD |  | IMPR
E9507 | Computador, plotter de recorte e software |  | 0.48193 | 1 | 0 | 8.393 |  | 5.1048 |  | 4.0448
E9568 | Furadeira de impacto de 12,5 mm - 0,8 kW |  | 0.1506 | 1 | 0 | 0.1336 |  | 0.084 |  | 0.02012
E9066 | Grupo gerador - 13/14 kVA |  | 0.48193 | 1 | 0 | 9.2878 |  | 1.3899 |  | 4.4761
E9623 | Máquina de bancada guilhotina - 4 kW |  | 0.2008 | 1 | 0 | 8.4 |  | 4.955 |  | 1.6867
E9622 | Máquina de bancada universal para corte de chapa - 1,5 kW |  | 0.48193 | 1 | 0 | 4.023 |  | 2.3731 |  | 1.9388
[6 empty] | TOTAL EQUIPAMENTOS: |  |  |  | 12.1665
MÃO DE OBRA |  |  |  |  | UNID | CONSUMO |  | SALÁRIO HORA |  | CUSTO HORÁRIO
P9801 | Ajudante |  |  |  | h | 2 |  | 18.7948 |  | 37.5896
P9830 | Montador |  |  |  | h | 1 |  | 23.6572 |  | 23.6572
P9823 | Serralheiro |  |  |  | h | 1 |  | 19.9228 |  | 19.9228
P9824 | Servente |  |  |  | h | 2 |  | 16.5311 |  | 33.0622
[6 empty] | TOTAL MÃO DE OBRA: |  |  |  | 114.2318
[6 empty] | Custo Horário da Execução: |  |  |  | 126.3983
[6 empty] | Produção da Equipe: |  |  |  | 4
[6 empty] | Custo Unitário da Execução: |  |  |  | 31.5996
MATERIAIS |  |  |  |  | UNID | CONSUMO |  | VALOR UNITÁRIO |  | CUSTO UNITÁRIO
M1367 | Chapa de aço galvanizado |  |  |  | kg | 11.775 |  | 7.4439 |  | 87.6519
M3235 | Película retrorrefletiva tipo I |  |  |  | m² | 1 |  | 99.3901 |  | 99.3901
M3237 | Película retrorrefletiva Tipo III |  |  |  | m² | 0.4 |  | 153.0116 |  | 61.2046
[6 empty] | TOTAL MATERIAIS: |  |  |  | 248.2466
SERVIÇOS |  |  |  |  | UNID | CONSUMO |  | PREÇO UNITÁRIO |  | CUSTO UNITÁRIO
5212552 | Pintura eletrostática a pó com tinta poliester em chapa de aço |  |  |  | m² | 1 |  | 13.14 |  | 13.14
[6 empty] | TOTAL SERVIÇOS: |  |  |  | 13.14
TRANSPORTE - TEMPO FIXO |  |  | UNIDADE | CODIGO |  | CONSUMO |  | PREÇO UNITÁRIO |  | CUSTO UNITÁRIO
M1367 | Chapa de aço galvanizado (Caminhão carroceria com capacidade de 15 t - 188 kW) |  | kg | 5914333 |  | 0.01178 |  | 19.97 |  | 0.23525
M3235 | Película retrorrefletiva tipo I (Caminhão carroceria com capacidade de 5 t - 115 kW) |  | m² | 5915474 |  | 0.00054 |  | 19.85 |  | 0.010719
M3237 | Película retrorrefletiva Tipo III (Caminhão carroceria com capacidade de 5 t - 115 kW) |  | m² | 5915474 |  | 0.00016 |  | 19.85 |  | 0.003176
[6 empty] | TRANSPORTE - TEMPO FIXO: |  |  |  | 0.2491
MOMENTO DE TRANSPORTE |  | UND | QUANTIDADE | LN |  | RP |  | P |  | CUSTO UNITÁRIO
|  |  |  | DMT | R$ | DMT | R$ | DMT | R$
M1367 | Chapa de aço galvanizado (Caminhão carroceria com capacidade de 15 t - 188 kW) | kg | 0.01178 | 0 | 0.65 | 0 | 0.52 | 0 | 0.42 | 0
M3235 | Película retrorrefletiva tipo I (Caminhão carroceria com capacidade de 5 t - 115 kW) | m² | 0.00054 | 0 | 1.09 | 0 | 0.87 | 0 | 0.7 | 0
M3237 | Película retrorrefletiva Tipo III (Caminhão carroceria com capacidade de 5 t - 115 kW) | m² | 0.00016 | 0 | 1.09 | 0 | 0.87 | 0 | 0.7 | 0
[6 empty] | MOMENTO DE TRANSPORTE: |  |  |  | 0
[6 empty] | Custo Direto Total: |  |  |  | 293.2353
[6 empty] | VALOR: |  |  |  | 293.24
1106165 - Concreto ciclópico fck = 20 MPa - confecção em betoneira e lançamento manual - areia, brita e pedra de mão comerciais (m³)
MÃO DE OBRA |  |  |  |  | UNID | CONSUMO |  | SALÁRIO HORA |  | CUSTO HORÁRIO
P9824 | Servente |  |  |  | h | 2 |  | 16.5311 |  | 33.0622
[6 empty] | TOTAL MÃO DE OBRA: |  |  |  | 33.0622
[6 empty] | Custo Horário da Execução: |  |  |  | 33.0622
[6 empty] | Produção da Equipe: |  |  |  | 3.929
[6 empty] | Custo Unitário da Execução: |  |  |  | 8.4149
MATERIAIS |  |  |  |  | UNID | CONSUMO |  | VALOR UNITÁRIO |  | CUSTO UNITÁRIO
M1097 | Pedra de mão |  |  |  | m³ | 0.526 |  | 93.8345 |  | 49.3569
[6 empty] | TOTAL MATERIAIS: |  |  |  | 49.3569
SERVIÇOS |  |  |  |  | UNID | CONSUMO |  | PREÇO UNITÁRIO |  | CUSTO UNITÁRIO
1107892 | Concreto fck = 20 MPa - confecção em betoneira e lançamento manual - areia e brita comerciais |  |  |  | m³ | 0.7 |  | 335.49 |  | 234.843
[6 empty] | TOTAL SERVIÇOS: |  |  |  | 234.843
TRANSPORTE - TEMPO FIXO |  |  | UNIDADE | CODIGO |  | CONSUMO |  | PREÇO UNITÁRIO |  | CUSTO UNITÁRIO
M1097 | Pedra de mão (Caminhão basculante com capacidade de 10 m³ - 188 kW) |  | m³ | 5914647 |  | 0.789 |  | 0.91 |  | 0.71799
[6 empty] | TRANSPORTE - TEMPO FIXO: |  |  |  | 0.718
MOMENTO DE TRANSPORTE |  | UND | QUANTIDADE | LN |  | RP |  | P |  | CUSTO UNITÁRIO
|  |  |  | DMT | R$ | DMT | R$ | DMT | R$
M1097 | Pedra de mão (Caminhão basculante com capacidade de 10 m³ - 188 kW) | m³ | 0.789 | 0 | 0.64 | 0 | 0.52 | 0 | 0.42 | 0
[6 empty] | MOMENTO DE TRANSPORTE: |  |  |  | 0
[6 empty] | Custo Direto Total: |  |  |  | 293.3328
[6 empty] | VALOR: |  |  |  | 293.33

## QUANT E DIST (hidden)
DISTÂNCIA MÉDIA
VIGAS | PESO KG | peso da viga - t | quantidade de viga | DESCRIÇÃO | PONTES DE 10M |  | PONTES DE 12M |  | PONTES DE 15M |  | PONTES DE 18M
[5 empty] | TRANSPORTE |  | TRANSPORTE |  | TRANSPORTE |  | TRANSPORTE
10M | 6506.4202 | 1.6266 | 4 |  | DMT PAV | DMT N. PAV | DMT PAV | DMT N. PAV | DMT PAV | DMT N. PAV | DMT PAV | DMT N. PAV
12M | 8457.058 | 2.1143 | 4 | MATERIAIS* | 0 | 0 | 0 | 0 | 0 | 0 | 0 | 0
15M | 13886.0488 | 3.4715 | 4 | VIGAS E MOB.** | 0 | 0 | 0 | 0 | 0 | 0 | 0 | 0
18M | 21011.8344 | 5.253 | 4 | * Cidade polo mais proxima
**Cuiabá
QUANTIDADE DE PONTES NO LOTE
PONTES DE 10M | PONTES DE 12M | PONTES DE 15M | PONTES DE 18M
0 | 0 | 0 | 0

## Resumo SD (hidden)
RESUMO DO ORÇAMENTO (SEM DESONERAÇÃO)
ITEM | DISCRIMINAÇÃO | TOTAL | % UNITÁRIO | EXEMPLO 7 SETEMBRO 30M
1 | 0 | 0 | #DIV/0! | 344043.74 | 15.08%
2 | 0 | 0 | #DIV/0! | 186232.77 | 8.165%
3 | 0 | 0 | #DIV/0! | 349836.65 | 15.34%
4 | INFRAESTRUTURA | 0 | #DIV/0! | 508733.37 | 22.3%
5 | MESOESTRUTURA | 0 | #DIV/0! | 137044.4 | 6.009%
6 | SUPERESTRUTURA | 0 | #DIV/0! | 722078.38 | 31.66%
7 | ACABAMENTO | 0 | #DIV/0! | 32862.64 | 1.441%
PREÇO TOTAL DA OBRA DE ARTE ESPECIAL: |  | 0 | 10m / 12m / 15m / 18m
PREÇO DA OBRA DE ARTE POR METRO QUADRADO: |  | #DIV/0! | 0
TOTAL GERAL SEM DESONERAÇÃO: |  | 0 | #DIV/0!
|  | 0 |  | 1400718.79
|  | 0 |  | 5305.753

## Transp DRE (BASC) (hidden)
DRENAGEM | [9 empty] | DMT | 0
TIPO DE TRANSPORTE: BASCULANTE | [9 empty] | DMT NPAV | 0
MATERIAL A TRANSPORTAR | CONSUMO / CPU | CONSUMO | UNIDADE | PESO (t) A TRANSPORTAR | TRANSP. COM. |  | MOM. COM. (t.Km)
[5 empty] | DMT PAV | DMT N. PAV | TKM PAV | TKM N. PAV
Implantação de Corpo BSCC 2,00 x 2,00 m alt. 1,00 a 2,50 m AC/BC | [6 empty] | Quantidade: | 24
Aplicação de geotextil | 1.4428 | 0 | t | 0 | 0 | 0 | 0 | 0 | 0
Argamassa de cimento e areia 1:3 | 0.11407 | 0.17185 | t | 4.124 | 0 | 0 | 0 | 0 | 0
Concreto magro | 0.26 | 0.52048 | t | 12.491 | 0 | 0 | 0 | 0 | 0
#REF! | [6 empty] | Quantidade: | #REF! | 0
Aplicação de geotextil | 1.7428 | 0 | t | #REF! | 0 | 0 | #REF! | #REF! | #REF!
Argamassa de cimento e areia 1:3 | 0.14748 | 0.22218 | t | #REF! | 0 | 0 | #REF! | #REF! | #REF!
Concreto magro | 0.32 | 0.64059 | t | #REF! | 0 | 0 | #REF! | #REF! | #REF!
#REF! | [6 empty] | Quantidade: | #REF! | 0
Aplicação de geotextil | 2.0483 | 0 | t | #REF! | 0 | 0 | #REF! | #REF! | #REF!
Argamassa de cimento e areia 1:3 | 0.1709 | 0.25747 | t | #REF! | 0 | 0 | #REF! | #REF! | #REF!
Concreto magro | 0.38 | 0.7607 | t | #REF! | 0 | 0 | #REF! | #REF! | #REF!
#REF! | [6 empty] | Quantidade: | #REF! | 0
Lastro de Brita | 1.05 | 2.43 | t | #REF! | 0 | 0 | #REF! | #REF! | #REF!
#REF! | [6 empty] | Quantidade: | #REF! | 0
Lastro de Brita | 1.515 | 2.43 | t | #REF! | 0 | 0 | #REF! | #REF! | #REF!
Boca BDCC 2,00 x 2,00 m - esconsidade 0° - areia e brita comerciais | [6 empty] | Quantidade: | 2 | 0
Argamassa de cimento e areia 1:3 | 0.435 | 0.65534 | t | 1.31 | 0 | 0 | 0 | 0 | 0
Concreto magro | 3.15 | 6.3058 | t | 12.611 | 0 | 0 | 0 | 0 | 0
Armação Aço CA-50 | 0.6375 | 0 | t | 0 | 0 | 0 | 0 | 0 | 0
Concreto 20Mpa | 8.93 | 18.33 | t | 36.659 | 0 | 0 | 0 | 0 | 0
Formas de Madeira | 56.5 | 0 | t | 0 | 0 | 0 | 0 | 0 | 0
#REF! | [6 empty] | Quantidade: | #REF! | 0
Argamassa de cimento e areia 1:3 | 0.675 | 1.0169 | t | #REF! | 0 | 0 | #REF! | #REF! | #REF!
Concreto magro | 4.35 | 8.708 | t | #REF! | 0 | 0 | #REF! | #REF! | #REF!
Armação Aço CA-50 | 0.878 | 0 | t | #REF! | 0 | 0 | #REF! | #REF! | #REF!
Concreto 20Mpa | 12.175 | 24.9908 | t | #REF! | 0 | 0 | #REF! | #REF! | #REF!
Formas de Madeira | 72 | 0 | t | #REF! | 0 | 0 | #REF! | #REF! | #REF!
#REF! | [6 empty] | Quantidade: | #REF! | 0
Argamassa de cimento e areia 1:3 | 0.875 | 1.3182 | t | #REF! | 0 | 0 | #REF! | #REF! | #REF!
Concreto magro | 5.775 | 11.5606 | t | #REF! | 0 | 0 | #REF! | #REF! | #REF!
Armação Aço CA-50 | 1.302 | 0 | t | #REF! | 0 | 0 | #REF! | #REF! | #REF!
Concreto 20Mpa | 18.265 | 37.4913 | t | #REF! | 0 | 0 | #REF! | #REF! | #REF!
Formas de Madeira | 90.5 | 0 | t | #REF! | 0 | 0 | #REF! | #REF! | #REF!
#REF! | [6 empty] | Quantidade: | #REF! | 0
Argamassa de cimento e areia 1:3 | 0.69 | 1.0395 | t | #REF! | 0 | 0 | #REF! | #REF! | #REF!
Concreto magro | 3.225 | 6.4559 | t | #REF! | 0 | 0 | #REF! | #REF! | #REF!
Armação Aço CA-50 | 0.777 | 0 | t | #REF! | 0 | 0 | #REF! | #REF! | #REF!
Concreto 20Mpa | 10.43 | 21.4089 | t | #REF! | 0 | 0 | #REF! | #REF! | #REF!
Formas de Madeira | 60.4 | 0 | t | #REF! | 0 | 0 | #REF! | #REF! | #REF!
#REF! | [6 empty] | Quantidade: | #REF! | 0
Argamassa de cimento e areia 1:3 | 0.975 | 1.4689 | t | #REF! | 0 | 0 | #REF! | #REF! | #REF!
Concreto magro | 4.875 | 9.759 | t | #REF! | 0 | 0 | #REF! | #REF! | #REF!
Armação Aço CA-50 | 1.0995 | 0 | t | #REF! | 0 | 0 | #REF! | #REF! | #REF!
Concreto 20Mpa | 15.025 | 30.8408 | t | #REF! | 0 | 0 | #REF! | #REF! | #REF!
Formas de Madeira | 77.5 | 0 | t | #REF! | 0 | 0 | #REF! | #REF! | #REF!
#REF! | [6 empty] | Quantidade: | #REF! | 0
Argamassa de cimento e areia 1:3 | 1.36 | 2.0489 | t | #REF! | 0 | 0 | #REF! | #REF! | #REF!
Concreto magro | 6.825 | 13.6626 | t | #REF! | 0 | 0 | #REF! | #REF! | #REF!
Armação Aço CA-50 | 1.676 | 0 | t | #REF! | 0 | 0 | #REF! | #REF! | #REF!
Concreto 20Mpa | 22.215 | 45.5992 | t | #REF! | 0 | 0 | #REF! | #REF! | #REF!
Formas de Madeira | 96.5 | 0 | t | #REF! | 0 | 0 | #REF! | #REF! | #REF!
#REF! | [6 empty] | Quantidade: | #REF! | 0
Argamassa de cimento e areia 1:3 | 0.885 | 1.3333 | t | #REF! | 0 | 0 | #REF! | #REF! | #REF!
Concreto magro | 4.425 | 8.8581 | t | #REF! | 0 | 0 | #REF! | #REF! | #REF!
Armação Aço CA-50 | 0.9595 | 0 | t | #REF! | 0 | 0 | #REF! | #REF! | #REF!
Concreto 20Mpa | 13.13 | 26.951 | t | #REF! | 0 | 0 | #REF! | #REF! | #REF!
Formas de Madeira | 68 | 0 | t | #REF! | 0 | 0 | #REF! | #REF! | #REF!
#REF! | [6 empty] | Quantidade: | #REF! | 0
Argamassa de cimento e areia 1:3 | 1.32 | 1.9886 | t | #REF! | 0 | 0 | #REF! | #REF! | #REF!
Concreto magro | 6.6 | 13.2121 | t | #REF! | 0 | 0 | #REF! | #REF! | #REF!
Armação Aço CA-50 | 1.428 | 0 | t | #REF! | 0 | 0 | #REF! | #REF! | #REF!
Concreto 20Mpa | 17.875 | 36.6908 | t | #REF! | 0 | 0 | #REF! | #REF! | #REF!
Formas de Madeira | 87 | 0 | t | #REF! | 0 | 0 | #REF! | #REF! | #REF!
#REF! | [6 empty] | Quantidade: | #REF! | 0
Argamassa de cimento e areia 1:3 | 1.85 | 2.7871 | t | #REF! | 0 | 0 | #REF! | #REF! | #REF!
Concreto magro | 9.225 | 18.467 | t | #REF! | 0 | 0 | #REF! | #REF! | #REF!
Armação Aço CA-50 | 2.0765 | 0 | t | #REF! | 0 | 0 | #REF! | #REF! | #REF!
Concreto 20Mpa | 26.215 | 53.8097 | t | #REF! | 0 | 0 | #REF! | #REF! | #REF!
Formas de Madeira | 108.5 | 0 | t | #REF! | 0 | 0 | #REF! | #REF! | #REF!
Enrocamento de pedra jogada - pedra de mão comercial - fornecimento e assentamento - escoramento das bocas e dissipador de energia | [6 empty] | Quantidade: | 26.048 | 0
Gabião Caixa | 0.5 | 0 | t | 0 | 0 | 0 | 0 | 0 | 0
Pedra de mão | 1.15 | 1.725 | t | 44.932 | 0 | 0 | 0 | 0 | 0
#REF! | [6 empty] | Quantidade: | #REF! | 0
Concreto 20Mpa | 9.22 | 18.9252 | t | #REF! | 0 | 0 | #REF! | #REF! | #REF!
Formas de Madeira | 21.25 | 0 | t | #REF! | 0 | 0 | #REF! | #REF! | #REF!
Enrocamento de pedra jogada - pedra de mão comercial - fornecimento e assentamento - Berço | [6 empty] | Quantidade: | 60 | 0
Pedra de mão | 1 | 1.5 | t | 90 | 0 | 0 | 0 | 0 | 0
TOTAL | [6 empty] | #REF! | #REF!

## QNT PONT10 (hidden)
QUADRO DE QUANTIDADE - PONTE 10m
ITEM | CÓDIGO | DESCRIÇÃO | UNID | QUANT.
4.0 | INFRAESTRUTURA
4.1 | SERVIÇOS DE INFRAESTRUTURA
4.1.1 | 2306066 | Estaca raiz perfurada no solo com D = 40 cm - confecção (m) | m | 350
4.1.3 | 2306071 | Estaca raiz perfurada na rocha com D = 40 cm - confecção (m) | m | 50
4.2 | TRANSPORTE DE INFRAESTRUTURA
4.2.1 | 5914479 | Transporte com caminhão carroceria de 15 t - rodovia pavimentada | tkm | 0
4.2.2 | 5914464 | Transporte com caminhão carroceria de 15 t - rodovia em revestimento primário | tkm | 0
4.2.3 | 5914389 | Transporte com caminhão basculante de 10 m³ - rodovia pavimentada | tkm | 0
4.2.4 | 5914374 | Transporte com caminhão basculante de 10 m³ - rodovia em revestimento primário | tkm | 0
5.0 | MESOESTRUTURA
5.1 | SERVIÇOS DE MESOESTRUTURA
5.1.1 | 3108015 | Formas de compensado plastificado 14 mm - uso geral - utilização de 1 vez - confecção, instalação e retirada | m² | 142
5.1.2 | 1107900 | Concreto fck = 30 MPa - confecção em betoneira e lançamento manual - areia e brita comerciais | m³ | 64
5.1.3 | 407819 | Armação em aço CA-50 - fornecimento, preparo e colocação | kg | 6012
5.1.4 | 307732 | Aparelho de apoio de neoprene fretado para estruturas pré-moldadas - fornecimento e instalação | kg | 41.6
5.1.5 | 1106057 | Concreto magro - confecção em betoneira e lançamento manual - areia e brita comerciais | m³ | 2.2
5.1.6 | 1109680 | Argamassa para reparos e grauteamento - confecção em misturador e lançamento manual | m³ | 0.07
5.2 | TRANSPORTE DE MESOESTRUTURA
5.2.1 | 5914479 | Transporte com caminhão carroceria de 15 t - rodovia pavimentada | tkm | 0
5.2.2 | 5914464 | Transporte com caminhão carroceria de 15 t - rodovia em revestimento primário | tkm | 0
5.2.3 | 5914389 | Transporte com caminhão basculante de 10 m³ - rodovia pavimentada | tkm | 0
5.2.4 | 5914374 | Transporte com caminhão basculante de 10 m³ - rodovia em revestimento primário | tkm | 0
6.0 | SUPERESTRUTURA
6.1 | SERVIÇOS DE SUPERESTRUTURA
6.1.1 | 3108015 | Formas de compensado plastificado 14 mm - uso geral - utilização de 1 vez - confecção, instalação e retirada | m² | 94.83
6.1.2 | 1107900 | Concreto fck = 30 MPa - confecção em betoneira e lançamento manual - areia e brita comerciais | m³ | 21.7
6.1.3 | 407819 | Armação em aço CA-50 - fornecimento, preparo e colocação | kg | 3238.73
6.1.4 | 3806420 | Lançamento de viga pré-moldada de até 500 kN com utilização de guindaste | und | 4
6.1.5 | 3806426 | Lançamento de pré-laje com utilização de guindauto | t | 14.5
6.1.6 | 3806426 | Lançamento de pré-laje com utilização de guindauto ( Perfil Laminado - Ligação Transversal) | t | 0.47164
6.1.7 | S/C | Montagem de Viga (Solda Conexões) | m | 396.96
6.1.8 | S/C | Montagem da Viga ( Conexão parafusada) | m | 36
6.1.9 | 2408069 | Jateamento de chapa de aço com o uso de granalhas de aço | m² | 109.49
6.1.10 | 2419703 | Pintura com tinta anticorrosiva à base de epóxi poliamida de dois componentes com pistola a ar comprimido, uma demão, espessura de até 150 µm | m² | 109.49
6.1.11 | 2408149 | Estrutura em chapa de aço ASTM A36 corte, solda e montagem - fornecimento e instalação | kg | 345.1464
6.2 | TRANSPORTE DE SUPERESTRUTURA
6.2.1 | 5914479 | Transporte com caminhão carroceria de 15 t - rodovia pavimentada | tkm | 0
6.2.2 | 5914464 | Transporte com caminhão carroceria de 15 t - rodovia em revestimento primário | tkm | 0
6.2.3 | 5914389 | Transporte com caminhão basculante de 10 m³ - rodovia pavimentada | tkm | 0
6.2.4 | 5914374 | Transporte com caminhão basculante de 10 m³ - rodovia em revestimento primário | tkm | 0
6.3 | TRANSPORTE DE VIGAS
6.3.1 | 5914640 | Transporte com cavalo mecânico de 30 t - rodovia pavimentada | tkm | 1301.2
6.3.2 | 5914639 | Transporte com cavalo mecânico de 30 t - rodovia com revestimento primário | tkm | 325.3
7.0 | ACABAMENTO
7.1 | SERVIÇOS DE ACABAMENTO
7.1.1 | 307737 | Junta de dilatação em perfil extrudado de borracha vulcanizada de 50 x 80 mm - fornecimento e instalação | m | 17.6
7.1.2 | 4915672 | Limpeza de ponte | m | 88
7.1.3 | 1107900 | Concreto fck = 30 MPa - confecção em betoneira e lançamento manual - areia e brita comerciais | m³ | 4.6
7.1.4 | 407819 | Armação em aço CA-50 - fornecimento, preparo e colocação | kg | 405.25
7.1.5 | 3108015 | Formas de compensado plastificado 14 mm - uso geral - utilização de 1 vez - confecção, instalação e retirada | m² | 39
7.1.6 | 4915642 | Dreno em tubo de aço galvanizado D = 100 mm e L = 50 cm em OAE - fornecimento e instalação | und | 12
7.2 | TRANSPORTE DE ACAMENTO
7.2.1 | 5914479 | Transporte com caminhão carroceria de 15 t - rodovia pavimentada | tkm | 0
7.2.2 | 5914464 | Transporte com caminhão carroceria de 15 t - rodovia em revestimento primário | tkm | 0
7.2.3 | 5914389 | Transporte com caminhão basculante de 10 m³ - rodovia pavimentada | tkm | 0
7.2.4 | 5914374 | Transporte com caminhão basculante de 10 m³ - rodovia em revestimento primário | tkm | 0

## Transporte OAE10 (hidden)
INFRAESTRUTURA
TIPO DE TRANSPORTE: CARROCERIA
MATERIAL A TRANSPORTAR | CONSUMO | UNIDADE | PESO (t) A TRANSPORTAR | TRANSP. COM. |  | MOM. COM. (t.Km)
|  |  |  | DMT PAV | DMT N. PAV | TKM PAV | TKM N. PAV
Estaca raiz perfurada no solo com D = 40 cm - confecção (m) | [5 empty] | Quantidade: | 350 | 0
Cimento | 0.136 | t | 47.6 | 0 | 0 | 0 | 0 | 0
Aço | 0.02079 | t | 7.276 | 0 | 0 | 0 | 0 | 0
Estaca raiz perfurada na rocha com D = 40 cm - confecção (m) | [5 empty] | Quantidade: | 50 | 0
Cimento | 0.136 | t | 6.8 | 0 | 0 | 0 | 0 | 0
Aço | 0.02079 | t | 1.039 | 0 | 0 | 0 | 0 | 0
TOTAL | [5 empty] | 0 | 0 | 0
0
MESOESTRUTURA | [7 empty] | 0
TIPO DE TRANSPORTE: CARROCERIA | [7 empty] | 0
MATERIAL A TRANSPORTAR | CONSUMO | UNIDADE | PESO (t) A TRANSPORTAR | TRANSP. COM. |  | MOM. COM. (t.Km)
|  |  |  | DMT PAV | DMT N. PAV | TKM PAV | TKM N. PAV
Formas de compensado plastificado 14 mm - uso geral - utilização de 1 vez - confecção, instalação e retirada | [5 empty] | Quantidade: | 142 | 0
Madeira | 0.04068 | t | 5.776 | 0 | 0 | 0 | 0 | 0
Concreto fck = 30 MPa - confecção em betoneira e lançamento manual - areia e brita comerciais | [5 empty] | Quantidade: | 64 | 0
Cimento | 0.35343 | t | 22.619 | 0 | 0 | 0 | 0 | 0
Armação em aço CA-50 - fornecimento, preparo e colocação | [5 empty] | Quantidade: | 6012 | 0
Aço | 0.00112 | t | 6.733 | 0 | 0 | 0 | 0 | 0
Aparelho de apoio de neoprene fretado para estruturas pré-moldadas - fornecimento e instalação | [5 empty] | Quantidade: | 41.6 | 0
Aparelho apoio | 0.0053 | t | 0.22 | 0 | 0 | 0 | 0 | 0
Concreto magro - confecção em betoneira e lançamento manual - areia e brita comerciais | [5 empty] | Quantidade: | 2.2 | 0
Cimento | 0.28053 | t | 0.617 | 0 | 0 | 0 | 0 | 0
Argamassa para reparos e grauteamento - confecção em misturador e lançamento manual | [5 empty] | Quantidade: | 0.07 | 0
Argamassa | 2.0737 | t | 0.145 | 0 | 0 | 0 | 0 | 0
TOTAL | [5 empty] | 0 | 0 | 0
0
SUPERESTRUTURA | [7 empty] | 0
TIPO DE TRANSPORTE: CARROCERIA | [7 empty] | 0
MATERIAL A TRANSPORTAR | CONSUMO | UNIDADE | PESO (t) A TRANSPORTAR | TRANSP. COM. |  | MOM. COM. (t.Km)
|  |  |  | DMT PAV | DMT N. PAV | TKM PAV | TKM N. PAV
Formas de compensado plastificado 14 mm - uso geral - utilização de 1 vez - confecção, instalação e retirada | [5 empty] | Quantidade: | 94.83 | 0
Madeira (viga) | 0.04068 | t | 3.857 | 0 | 0 | 0 | 0 | 0
Concreto fck = 30 MPa - confecção em betoneira e lançamento manual - areia e brita comerciais | [5 empty] | Quantidade: | 21.7 | 0
Cimento | 0.35343 | t | 7.669 | 0 | 0 | 0 | 0 | 0
Armação em aço CA-50 - fornecimento, preparo e colocação | [5 empty] | Quantidade: | 3238.73 | 0
Aço | 0.00112 | t | 3.627 | 0 | 0 | 0 | 0 | 0
Estrutura em chapa de aço ASTM A36 corte, solda e montagem - fornecimento e instalação | [5 empty] | Quantidade: | 345.1464 | 0
Aço | 0.00103 | t | 0.355 | 0 | 0 | 0 | 0 | 0
TOTAL | [5 empty] | 0 | 0 | 0
0
ACABAMENTO | [7 empty] | 0
TIPO DE TRANSPORTE: CARROCERIA | [7 empty] | 0
MATERIAL A TRANSPORTAR | CONSUMO | UNIDADE | PESO (t) A TRANSPORTAR | TRANSP. COM. |  | MOM. COM. (t.Km)
|  |  |  | DMT PAV | DMT N. PAV | TKM PAV | TKM N. PAV
Concreto fck = 30 MPa - confecção em betoneira e lançamento manual - areia e brita comerciais | [5 empty] | Quantidade: | 4.6 | 0
Cimento | 0.35343 | t | 1.625 | 0 | 0 | 0 | 0 | 0
Armação em aço CA-50 - fornecimento, preparo e colocação | [5 empty] | Quantidade: | 405.25 | 0
Aço | 0.00112 | t | 0.453 | 0 | 0 | 0 | 0 | 0
Formas de compensado plastificado 14 mm - uso geral - utilização de 1 vez - confecção, instalação e retirada | [5 empty] | Quantidade: | 39 | 0
Madeira (viga) | 0.04068 | t | 1.586 | 0 | 0 | 0 | 0 | 0
TOTAL | [5 empty] | 0 | 0 | 0
0
0
0
0
0
0
INFRAESTRUTURA | [7 empty] | 0
TIPO DE TRANSPORTE: BASCULANTE | [7 empty] | 0
MATERIAL A TRANSPORTAR | CONSUMO | UNIDADE | PESO (t) A TRANSPORTAR | TRANSP. COM. |  | MOM. COM. (t.Km)
|  |  |  | DMT PAV | DMT N. PAV | TKM PAV | TKM N. PAV
Estaca raiz perfurada no solo com D = 40 cm - confecção (m) | [5 empty] | Quantidade: | 350 | 0
Areia | 0.2445 | t | 85.575 | 0 | 0 | 0 | 0 | 0
Estaca raiz perfurada na rocha com D = 40 cm - confecção (m) | [5 empty] | Quantidade: | 50 | 0
Areia | 0.2445 | t | 12.225 | 0 | 0 | 0 | 0 | 0
TOTAL | [5 empty] | 0 | 0 | 0
0
MESOESTRUTURA | [7 empty] | 0
TIPO DE TRANSPORTE: BASCULANTE | [7 empty] | 0
MATERIAL A TRANSPORTAR | CONSUMO | UNIDADE | PESO (t) A TRANSPORTAR | TRANSP. COM. |  | MOM. COM. (t.Km)
|  |  |  | DMT PAV | DMT N. PAV | TKM PAV | TKM N. PAV
Concreto fck = 30 MPa - confecção em betoneira e lançamento manual - areia e brita comerciais | [5 empty] | Quantidade: | 64 | 0
Areia | 0.89045 | t | 56.988 | 0 | 0 | 0 | 0 | 0
Brita | 1.1026 | t | 70.567 | 0 | 0 | 0 | 0 | 0
Concreto magro - confecção em betoneira e lançamento manual - areia e brita comerciais | [5 empty] | Quantidade: | 2.2 | 0
Areia | 0.89922 | t | 1.978 | 0 | 0 | 0 | 0 | 0
Brita | 1.1026 | t | 2.425 | 0 | 0 | 0 | 0 | 0
TOTAL | [5 empty] | 0 | 0 | 0
0
SUPERESTRUTURA | [7 empty] | 0
TIPO DE TRANSPORTE: BASCULANTE | [7 empty] | 0
MATERIAL A TRANSPORTAR | CONSUMO | UNIDADE | PESO (t) A TRANSPORTAR | TRANSP. COM. |  | MOM. COM. (t.Km)
|  |  |  | DMT PAV | DMT N. PAV | TKM PAV | TKM N. PAV
Concreto fck = 30 MPa - confecção em betoneira e lançamento manual - areia e brita comerciais | [5 empty] | Quantidade: | 21.7 | 0
Areia | 0.89045 | t | 19.322 | 0 | 0 | 0 | 0 | 0
Brita | 1.1026 | t | 23.926 | 0 | 0 | 0 | 0 | 0
TOTAL | [5 empty] | 0 | 0 | 0
0
ACABAMENTO | [7 empty] | 0
TIPO DE TRANSPORTE: BASCULANTE | [7 empty] | 0
MATERIAL A TRANSPORTAR | CONSUMO | UNIDADE | PESO (t) A TRANSPORTAR | TRANSP. COM. |  | MOM. COM. (t.Km)
|  |  |  | DMT PAV | DMT N. PAV | TKM PAV | TKM N. PAV
Concreto fck = 30 MPa - confecção em betoneira e lançamento manual - areia e brita comerciais | [5 empty] | Quantidade: | 4.6 | 0
Areia | 0.89045 | t | 4.096 | 0 | 0 | 0 | 0 | 0
Brita | 1.1026 | t | 5.072 | 0 | 0 | 0 | 0 | 0
TOTAL | [5 empty] | 0 | 0 | 0
OAE - VIGA PRÉ MOLDADA
TIPO DE TRANSPORTE: PRANCHA COM ESCOLTA
MATERIAL A TRANSPORTAR | CONSUMO | UNIDADE | PESO (t) A TRANSPORTAR | TRANSP. COM. |  | MOM. COM. (t.Km)
|  |  |  | DMT PAV | DMT N. PAV | TKM PAV | TKM N. PAV
VIGA | [5 empty] | Quantidade: | 4
VIGA | 1.6266 | t | 6.506 | 200 | 50 | 1301.2 | 325.3
TOTAL | [5 empty] | 1301.2 | 325.3

## QNT PONT12 (hidden)
QUADRO DE QUANTIDADE - PONTE 12m
ITEM | CÓDIGO | DESCRIÇÃO | UNID | QUANT.
4.0 | INFRAESTRUTURA
4.1 | SERVIÇOS DE INFRAESTRUTURA
4.1.1 | 2306066 | Estaca raiz perfurada no solo com D = 40 cm - confecção (m) | m | 350
4.1.3 | 2306071 | Estaca raiz perfurada na rocha com D = 40 cm - confecção (m) | m | 50
4.2 | TRANSPORTE DE INFRAESTRUTURA
4.2.1 | 5914479 | Transporte com caminhão carroceria de 15 t - rodovia pavimentada | tkm | 0
4.2.2 | 5914464 | Transporte com caminhão carroceria de 15 t - rodovia em revestimento primário | tkm | 0
4.2.3 | 5914389 | Transporte com caminhão basculante de 10 m³ - rodovia pavimentada | tkm | 0
4.2.4 | 5914374 | Transporte com caminhão basculante de 10 m³ - rodovia em revestimento primário | tkm | 0
5.0 | MESOESTRUTURA
5.1 | SERVIÇOS DE MESOESTRUTURA
5.1.1 | 3108015 | Formas de compensado plastificado 14 mm - uso geral - utilização de 1 vez - confecção, instalação e retirada | m² | 142
5.1.2 | 1107900 | Concreto fck = 30 MPa - confecção em betoneira e lançamento manual - areia e brita comerciais | m³ | 64
5.1.3 | 407819 | Armação em aço CA-50 - fornecimento, preparo e colocação | kg | 6012
5.1.4 | 307732 | Aparelho de apoio de neoprene fretado para estruturas pré-moldadas - fornecimento e instalação | kg | 41.6
5.1.5 | 1106057 | Concreto magro - confecção em betoneira e lançamento manual - areia e brita comerciais | m³ | 2.2
5.1.6 | 1109680 | Argamassa para reparos e grauteamento - confecção em misturador e lançamento manual | m³ | 0.07
5.2 | TRANSPORTE DE MESOESTRUTURA
5.2.1 | 5914479 | Transporte com caminhão carroceria de 15 t - rodovia pavimentada | tkm | 0
5.2.2 | 5914464 | Transporte com caminhão carroceria de 15 t - rodovia em revestimento primário | tkm | 0
5.2.3 | 5914389 | Transporte com caminhão basculante de 10 m³ - rodovia pavimentada | tkm | 0
5.2.4 | 5914374 | Transporte com caminhão basculante de 10 m³ - rodovia em revestimento primário | tkm | 0
6.0 | SUPERESTRUTURA
6.1 | SERVIÇOS DE SUPERESTRUTURA
6.1.1 | 3108015 | Formas de compensado plastificado 14 mm - uso geral - utilização de 1 vez - confecção, instalação e retirada | m² | 123.34
6.1.2 | 1107900 | Concreto fck = 30 MPa - confecção em betoneira e lançamento manual - areia e brita comerciais | m³ | 26.04
6.1.3 | 407819 | Armação em aço CA-50 - fornecimento, preparo e colocação | kg | 3862.27
6.1.4 | 3806420 | Lançamento de viga pré-moldada de até 500 kN com utilização de guindaste | und | 4
6.1.5 | 3806426 | Lançamento de pré-laje com utilização de guindauto | t | 17.4
6.1.6 | 3806426 | Lançamento de pré-laje com utilização de guindauto ( Perfil Laminado - Ligação Transversal) | t | 0.47164
6.1.7 | S/C | Montagem de Viga (Solda Conexões) | m | 545.41
6.1.8 | S/C | Montagem da Viga ( Conexão parafusada) | m | 36
6.1.9 | 2408069 | Jateamento de chapa de aço com o uso de granalhas de aço | m² | 138.1095
6.1.10 | 2419703 | Pintura com tinta anticorrosiva à base de epóxi poliamida de dois componentes com pistola a ar comprimido, uma demão, espessura de até 150 µm | m² | 138.1095
6.1.11 | 2408149 | Estrutura em chapa de aço ASTM A36 corte, solda e montagem - fornecimento e instalação | kg | 414.3834
6.2 | TRANSPORTE DE SUPERESTRUTURA
6.2.1 | 5914479 | Transporte com caminhão carroceria de 15 t - rodovia pavimentada | tkm | 0
6.2.2 | 5914464 | Transporte com caminhão carroceria de 15 t - rodovia em revestimento primário | tkm | 0
6.2.3 | 5914389 | Transporte com caminhão basculante de 10 m³ - rodovia pavimentada | tkm | 0
6.2.4 | 5914374 | Transporte com caminhão basculante de 10 m³ - rodovia em revestimento primário | tkm | 0
6.3 | TRANSPORTE DE VIGAS
6.3.1 | 5914640 | Transporte com cavalo mecânico de 30 t - rodovia pavimentada | tkm | 1691.4
6.3.2 | 5914639 | Transporte com cavalo mecânico de 30 t - rodovia com revestimento primário | tkm | 422.85
7.0 | ACABAMENTO
7.1 | SERVIÇOS DE ACABAMENTO
7.1.1 | 307737 | Junta de dilatação em perfil extrudado de borracha vulcanizada de 50 x 80 mm - fornecimento e instalação | m | 17.6
7.1.2 | 4915672 | Limpeza de ponte | m | 105.6
7.1.3 | 1107900 | Concreto fck = 30 MPa - confecção em betoneira e lançamento manual - areia e brita comerciais | m³ | 5.52 | transporte
7.1.4 | 407819 | Armação em aço CA-50 - fornecimento, preparo e colocação | kg | 485.89
7.1.5 | 3108015 | Formas de compensado plastificado 14 mm - uso geral - utilização de 1 vez - confecção, instalação e retirada | m² | 46.8
7.1.6 | 4915642 | Dreno em tubo de aço galvanizado D = 100 mm e L = 50 cm em OAE - fornecimento e instalação | und | 14
7.2 | TRANSPORTE DE ACAMENTO
7.2.1 | 5914479 | Transporte com caminhão carroceria de 15 t - rodovia pavimentada | tkm | 0
7.2.2 | 5914464 | Transporte com caminhão carroceria de 15 t - rodovia em revestimento primário | tkm | 0
7.2.3 | 5914389 | Transporte com caminhão basculante de 10 m³ - rodovia pavimentada | tkm | 0
7.2.4 | 5914374 | Transporte com caminhão basculante de 10 m³ - rodovia em revestimento primário | tkm | 0

## Transporte OAE12 (hidden)
INFRAESTRUTURA
TIPO DE TRANSPORTE: CARROCERIA
MATERIAL A TRANSPORTAR | CONSUMO | UNIDADE | PESO (t) A TRANSPORTAR | TRANSP. COM. |  | MOM. COM. (t.Km)
|  |  |  | DMT PAV | DMT N. PAV | TKM PAV | TKM N. PAV
Estaca raiz perfurada no solo com D = 40 cm - confecção (m) | [5 empty] | Quantidade: | 350 | 0
Cimento | 0.136 | t | 47.6 | 0 | 0 | 0 | 0 | 0
Aço | 0.02079 | t | 7.276 | 0 | 0 | 0 | 0 | 0
Estaca raiz perfurada na rocha com D = 40 cm - confecção (m) | [5 empty] | Quantidade: | 50 | 0
Cimento | 0.136 | t | 6.8 | 0 | 0 | 0 | 0 | 0
Aço | 0.02079 | t | 1.039 | 0 | 0 | 0 | 0 | 0
TOTAL | [5 empty] | 0 | 0 | 0
0
MESOESTRUTURA | [7 empty] | 0
TIPO DE TRANSPORTE: CARROCERIA | [7 empty] | 0
MATERIAL A TRANSPORTAR | CONSUMO | UNIDADE | PESO (t) A TRANSPORTAR | TRANSP. COM. |  | MOM. COM. (t.Km)
|  |  |  | DMT PAV | DMT N. PAV | TKM PAV | TKM N. PAV
Formas de compensado plastificado 14 mm - uso geral - utilização de 1 vez - confecção, instalação e retirada | [5 empty] | Quantidade: | 142 | 0
Madeira | 0.04068 | t | 5.776 | 0 | 0 | 0 | 0 | 0
Concreto fck = 30 MPa - confecção em betoneira e lançamento manual - areia e brita comerciais | [5 empty] | Quantidade: | 64 | 0
Cimento | 0.35343 | t | 22.619 | 0 | 0 | 0 | 0 | 0
Armação em aço CA-50 - fornecimento, preparo e colocação | [5 empty] | Quantidade: | 6012 | 0
Aço | 0.00112 | t | 6.733 | 0 | 0 | 0 | 0 | 0
Aparelho de apoio de neoprene fretado para estruturas pré-moldadas - fornecimento e instalação | [5 empty] | Quantidade: | 41.6 | 0
Aparelho apoio | 0.0053 | t | 0.22 | 0 | 0 | 0 | 0 | 0
Concreto magro - confecção em betoneira e lançamento manual - areia e brita comerciais | [5 empty] | Quantidade: | 2.2 | 0
Cimento | 0.28053 | t | 0.617 | 0 | 0 | 0 | 0 | 0
Argamassa para reparos e grauteamento - confecção em misturador e lançamento manual | [5 empty] | Quantidade: | 0.07 | 0
Argamassa | 2.0737 | t | 0.145 | 0 | 0 | 0 | 0 | 0
TOTAL | [5 empty] | 0 | 0 | 0
0
SUPERESTRUTURA | [7 empty] | 0
TIPO DE TRANSPORTE: CARROCERIA | [7 empty] | 0
MATERIAL A TRANSPORTAR | CONSUMO | UNIDADE | PESO (t) A TRANSPORTAR | TRANSP. COM. |  | MOM. COM. (t.Km)
|  |  |  | DMT PAV | DMT N. PAV | TKM PAV | TKM N. PAV
Formas de compensado plastificado 14 mm - uso geral - utilização de 1 vez - confecção, instalação e retirada | [5 empty] | Quantidade: | 123.34 | 0
Madeira (viga) | 0.04068 | t | 5.017 | 0 | 0 | 0 | 0 | 0
Concreto fck = 30 MPa - confecção em betoneira e lançamento manual - areia e brita comerciais | [5 empty] | Quantidade: | 26.04 | 0
Cimento | 0.35343 | t | 9.203 | 0 | 0 | 0 | 0 | 0
Armação em aço CA-50 - fornecimento, preparo e colocação | [5 empty] | Quantidade: | 3862.27 | 0
Aço | 0.00112 | t | 4.325 | 0 | 0 | 0 | 0 | 0
Estrutura em chapa de aço ASTM A36 corte, solda e montagem - fornecimento e instalação | [5 empty] | Quantidade: | 414.3834 | 0
Aço | 0.00103 | t | 0.426 | 0 | 0 | 0 | 0 | 0
TOTAL | [5 empty] | 0 | 0 | 0
0
ACABAMENTO | [7 empty] | 0
TIPO DE TRANSPORTE: CARROCERIA | [7 empty] | 0
MATERIAL A TRANSPORTAR | CONSUMO | UNIDADE | PESO (t) A TRANSPORTAR | TRANSP. COM. |  | MOM. COM. (t.Km)
|  |  |  | DMT PAV | DMT N. PAV | TKM PAV | TKM N. PAV
Concreto fck = 30 MPa - confecção em betoneira e lançamento manual - areia e brita comerciais | [5 empty] | Quantidade: | 5.52 | 0
Cimento | 0.35343 | t | 1.95 | 0 | 0 | 0 | 0 | 0
Armação em aço CA-50 - fornecimento, preparo e colocação | [5 empty] | Quantidade: | 485.89 | 0
Aço | 0.00112 | t | 0.544 | 0 | 0 | 0 | 0 | 0
Formas de compensado plastificado 14 mm - uso geral - utilização de 1 vez - confecção, instalação e retirada | [5 empty] | Quantidade: | 46.8 | 0
Madeira (viga) | 0.04068 | t | 1.903 | 0 | 0 | 0 | 0 | 0
TOTAL | [5 empty] | 0 | 0 | 0
0
0
0
0
0
0
INFRAESTRUTURA | [7 empty] | 0
TIPO DE TRANSPORTE: BASCULANTE | [7 empty] | 0
MATERIAL A TRANSPORTAR | CONSUMO | UNIDADE | PESO (t) A TRANSPORTAR | TRANSP. COM. |  | MOM. COM. (t.Km)
|  |  |  | DMT PAV | DMT N. PAV | TKM PAV | TKM N. PAV
Estaca raiz perfurada no solo com D = 40 cm - confecção (m) | [5 empty] | Quantidade: | 350 | 0
Areia | 0.2445 | t | 85.575 | 0 | 0 | 0 | 0 | 0
Estaca raiz perfurada na rocha com D = 40 cm - confecção (m) | [5 empty] | Quantidade: | 50 | 0
Areia | 0.2445 | t | 12.225 | 0 | 0 | 0 | 0 | 0
TOTAL | [5 empty] | 0 | 0 | 0
0
MESOESTRUTURA | [7 empty] | 0
TIPO DE TRANSPORTE: BASCULANTE | [7 empty] | 0
MATERIAL A TRANSPORTAR | CONSUMO | UNIDADE | PESO (t) A TRANSPORTAR | TRANSP. COM. |  | MOM. COM. (t.Km)
|  |  |  | DMT PAV | DMT N. PAV | TKM PAV | TKM N. PAV
Concreto fck = 30 MPa - confecção em betoneira e lançamento manual - areia e brita comerciais | [5 empty] | Quantidade: | 64 | 0
Areia | 0.89045 | t | 56.988 | 0 | 0 | 0 | 0 | 0
Brita | 1.1026 | t | 70.567 | 0 | 0 | 0 | 0 | 0
Concreto magro - confecção em betoneira e lançamento manual - areia e brita comerciais | [5 empty] | Quantidade: | 2.2 | 0
Areia | 0.89922 | t | 1.978 | 0 | 0 | 0 | 0 | 0
Brita | 1.1026 | t | 2.425 | 0 | 0 | 0 | 0 | 0
TOTAL | [5 empty] | 0 | 0 | 0
0
SUPERESTRUTURA | [7 empty] | 0
TIPO DE TRANSPORTE: BASCULANTE | [7 empty] | 0
MATERIAL A TRANSPORTAR | CONSUMO | UNIDADE | PESO (t) A TRANSPORTAR | TRANSP. COM. |  | MOM. COM. (t.Km)
|  |  |  | DMT PAV | DMT N. PAV | TKM PAV | TKM N. PAV
Concreto fck = 30 MPa - confecção em betoneira e lançamento manual - areia e brita comerciais | [5 empty] | Quantidade: | 26.04 | 0
Areia | 0.89045 | t | 23.187 | 0 | 0 | 0 | 0 | 0
Brita | 1.1026 | t | 28.712 | 0 | 0 | 0 | 0 | 0
TOTAL | [5 empty] | 0 | 0 | 0
0
ACABAMENTO | [7 empty] | 0
TIPO DE TRANSPORTE: BASCULANTE | [7 empty] | 0
MATERIAL A TRANSPORTAR | CONSUMO | UNIDADE | PESO (t) A TRANSPORTAR | TRANSP. COM. |  | MOM. COM. (t.Km)
|  |  |  | DMT PAV | DMT N. PAV | TKM PAV | TKM N. PAV
Concreto fck = 30 MPa - confecção em betoneira e lançamento manual - areia e brita comerciais | [5 empty] | Quantidade: | 5.52 | 0
Areia | 0.89045 | t | 4.915 | 0 | 0 | 0 | 0 | 0
Brita | 1.1026 | t | 6.086 | 0 | 0 | 0 | 0 | 0
TOTAL | [5 empty] | 0 | 0 | 0
OAE - VIGA PRÉ MOLDADA
TIPO DE TRANSPORTE: PRANCHA COM ESCOLTA
MATERIAL A TRANSPORTAR | CONSUMO | UNIDADE | PESO (t) A TRANSPORTAR | TRANSP. COM. |  | MOM. COM. (t.Km)
|  |  |  | DMT PAV | DMT N. PAV | TKM PAV | TKM N. PAV
VIGA | [5 empty] | Quantidade: | 4
VIGA | 2.1143 | t | 8.457 | 200 | 50 | 1691.4 | 422.85
TOTAL | [5 empty] | 1691.4 | 422.85

## QNT PONT15 (hidden)
QUADRO DE QUANTIDADE - PONTE 15m
ITEM | CÓDIGO | DESCRIÇÃO | UNID | QUANT.
4.0 | INFRAESTRUTURA
4.1 | SERVIÇOS DE INFRAESTRUTURA
4.1.1 | 2306066 | Estaca raiz perfurada no solo com D = 40 cm - confecção (m) | m | 350
4.1.3 | 2306071 | Estaca raiz perfurada na rocha com D = 40 cm - confecção (m) | m | 50
4.2 | TRANSPORTE DE INFRAESTRUTURA
4.2.1 | 5914479 | Transporte com caminhão carroceria de 15 t - rodovia pavimentada | tkm | 0
4.2.2 | 5914464 | Transporte com caminhão carroceria de 15 t - rodovia em revestimento primário | tkm | 0
4.2.3 | 5914389 | Transporte com caminhão basculante de 10 m³ - rodovia pavimentada | tkm | 0
4.2.4 | 5914374 | Transporte com caminhão basculante de 10 m³ - rodovia em revestimento primário | tkm | 0
5.0 | MESOESTRUTURA
5.1 | SERVIÇOS DE MESOESTRUTURA
5.1.1 | 3108015 | Formas de compensado plastificado 14 mm - uso geral - utilização de 1 vez - confecção, instalação e retirada | m² | 142
5.1.2 | 1107900 | Concreto fck = 30 MPa - confecção em betoneira e lançamento manual - areia e brita comerciais | m³ | 64
5.1.3 | 407819 | Armação em aço CA-50 - fornecimento, preparo e colocação | kg | 6012
5.1.4 | 307732 | Aparelho de apoio de neoprene fretado para estruturas pré-moldadas - fornecimento e instalação | kg | 41.6
5.1.5 | 1106057 | Concreto magro - confecção em betoneira e lançamento manual - areia e brita comerciais | m³ | 2.2
5.1.6 | 1109680 | Argamassa para reparos e grauteamento - confecção em misturador e lançamento manual | m³ | 0.07
5.2 | TRANSPORTE DE MESOESTRUTURA
5.2.1 | 5914479 | Transporte com caminhão carroceria de 15 t - rodovia pavimentada | tkm | 0
5.2.2 | 5914464 | Transporte com caminhão carroceria de 15 t - rodovia em revestimento primário | tkm | 0
5.2.3 | 5914389 | Transporte com caminhão basculante de 10 m³ - rodovia pavimentada | tkm | 0
5.2.4 | 5914374 | Transporte com caminhão basculante de 10 m³ - rodovia em revestimento primário | tkm | 0
6.0 | SUPERESTRUTURA
6.1 | SERVIÇOS DE SUPERESTRUTURA
6.1.1 | 3108015 | Formas de compensado plastificado 14 mm - uso geral - utilização de 1 vez - confecção, instalação e retirada | m² | 154.14
6.1.2 | 1107900 | Concreto fck = 30 MPa - confecção em betoneira e lançamento manual - areia e brita comerciais | m³ | 32.55
6.1.3 | 407819 | Armação em aço CA-50 - fornecimento, preparo e colocação | kg | 4739.09
6.1.4 | 3806420 | Lançamento de viga pré-moldada de até 500 kN com utilização de guindaste | und | 4
6.1.5 | 3806426 | Lançamento de pré-laje com utilização de guindauto | t | 21.75
6.1.6 | 3806426 | Lançamento de pré-laje com utilização de guindauto ( Perfil Laminado - Ligação Transversal) | t | 0.47164
6.1.7 | S/C | Montagem de Viga (Solda Conexões) | m | 2614.4
6.1.8 | S/C | Montagem da Viga ( Conexão parafusada) | m | 36
6.1.9 | 2408069 | Jateamento de chapa de aço com o uso de granalhas de aço | m² | 245.3895
6.1.10 | 2419703 | Pintura com tinta anticorrosiva à base de epóxi poliamida de dois componentes com pistola a ar comprimido, uma demão, espessura de até 150 µm | m² | 245.3895
6.1.11 | 2408149 | Estrutura em chapa de aço ASTM A36 corte, solda e montagem - fornecimento e instalação | kg | 518.2389
6.2 | TRANSPORTE DE SUPERESTRUTURA
6.2.1 | 5914479 | Transporte com caminhão carroceria de 15 t - rodovia pavimentada | tkm | 0
6.2.2 | 5914464 | Transporte com caminhão carroceria de 15 t - rodovia em revestimento primário | tkm | 0
6.2.3 | 5914389 | Transporte com caminhão basculante de 10 m³ - rodovia pavimentada | tkm | 0
6.2.4 | 5914374 | Transporte com caminhão basculante de 10 m³ - rodovia em revestimento primário | tkm | 0
6.3 | TRANSPORTE DE VIGAS
6.3.1 | 5914640 | Transporte com cavalo mecânico de 30 t - rodovia pavimentada | tkm | 2777.2
6.3.2 | 5914639 | Transporte com cavalo mecânico de 30 t - rodovia com revestimento primário | tkm | 694.3
7.0 | ACABAMENTO
7.1 | SERVIÇOS DE ACABAMENTO
7.1.1 | 307737 | Junta de dilatação em perfil extrudado de borracha vulcanizada de 50 x 80 mm - fornecimento e instalação | m | 17.6
7.1.2 | 4915672 | Limpeza de ponte | m | 132
7.1.3 | 1107900 | Concreto fck = 30 MPa - confecção em betoneira e lançamento manual - areia e brita comerciais | m³ | 6.9
7.1.4 | 407819 | Armação em aço CA-50 - fornecimento, preparo e colocação | kg | 612.96
7.1.5 | 3108015 | Formas de compensado plastificado 14 mm - uso geral - utilização de 1 vez - confecção, instalação e retirada | m² | 58.5
7.1.6 | 4915642 | Dreno em tubo de aço galvanizado D = 100 mm e L = 50 cm em OAE - fornecimento e instalação | und | 16
7.2 | TRANSPORTE DE ACAMENTO
7.2.1 | 5914479 | Transporte com caminhão carroceria de 15 t - rodovia pavimentada | tkm | 0
7.2.2 | 5914464 | Transporte com caminhão carroceria de 15 t - rodovia em revestimento primário | tkm | 0
7.2.3 | 5914389 | Transporte com caminhão basculante de 10 m³ - rodovia pavimentada | tkm | 0
7.2.4 | 5914374 | Transporte com caminhão basculante de 10 m³ - rodovia em revestimento primário | tkm | 0

## Transporte OAE15 (hidden)
INFRAESTRUTURA
TIPO DE TRANSPORTE: CARROCERIA
MATERIAL A TRANSPORTAR | CONSUMO | UNIDADE | PESO (t) A TRANSPORTAR | TRANSP. COM. |  | MOM. COM. (t.Km)
|  |  |  | DMT PAV | DMT N. PAV | TKM PAV | TKM N. PAV
Estaca raiz perfurada no solo com D = 40 cm - confecção (m) | [5 empty] | Quantidade: | 350 | 0
Cimento | 0.136 | t | 47.6 | 0 | 0 | 0 | 0 | 0
Aço | 0.02079 | t | 7.276 | 0 | 0 | 0 | 0 | 0
Estaca raiz perfurada na rocha com D = 40 cm - confecção (m) | [5 empty] | Quantidade: | 50 | 0
Cimento | 0.136 | t | 6.8 | 0 | 0 | 0 | 0 | 0
Aço | 0.02079 | t | 1.039 | 0 | 0 | 0 | 0 | 0
TOTAL | [5 empty] | 0 | 0 | 0
0
MESOESTRUTURA | [7 empty] | 0
TIPO DE TRANSPORTE: CARROCERIA | [7 empty] | 0
MATERIAL A TRANSPORTAR | CONSUMO | UNIDADE | PESO (t) A TRANSPORTAR | TRANSP. COM. |  | MOM. COM. (t.Km)
|  |  |  | DMT PAV | DMT N. PAV | TKM PAV | TKM N. PAV
Formas de compensado plastificado 14 mm - uso geral - utilização de 1 vez - confecção, instalação e retirada | [5 empty] | Quantidade: | 142 | 0
Madeira | 0.04068 | t | 5.776 | 0 | 0 | 0 | 0 | 0
Concreto fck = 30 MPa - confecção em betoneira e lançamento manual - areia e brita comerciais | [5 empty] | Quantidade: | 64 | 0
Cimento | 0.35343 | t | 22.619 | 0 | 0 | 0 | 0 | 0
Armação em aço CA-50 - fornecimento, preparo e colocação | [5 empty] | Quantidade: | 6012 | 0
Aço | 0.00112 | t | 6.733 | 0 | 0 | 0 | 0 | 0
Aparelho de apoio de neoprene fretado para estruturas pré-moldadas - fornecimento e instalação | [5 empty] | Quantidade: | 41.6 | 0
Aparelho apoio | 0.0053 | t | 0.22 | 0 | 0 | 0 | 0 | 0
Concreto magro - confecção em betoneira e lançamento manual - areia e brita comerciais | [5 empty] | Quantidade: | 2.2 | 0
Cimento | 0.28053 | t | 0.617 | 0 | 0 | 0 | 0 | 0
Argamassa para reparos e grauteamento - confecção em misturador e lançamento manual | [5 empty] | Quantidade: | 0.07 | 0
Argamassa | 2.0737 | t | 0.145 | 0 | 0 | 0 | 0 | 0
TOTAL | [5 empty] | 0 | 0 | 0
0
SUPERESTRUTURA | [7 empty] | 0
TIPO DE TRANSPORTE: CARROCERIA | [7 empty] | 0
MATERIAL A TRANSPORTAR | CONSUMO | UNIDADE | PESO (t) A TRANSPORTAR | TRANSP. COM. |  | MOM. COM. (t.Km)
|  |  |  | DMT PAV | DMT N. PAV | TKM PAV | TKM N. PAV
Formas de compensado plastificado 14 mm - uso geral - utilização de 1 vez - confecção, instalação e retirada | [5 empty] | Quantidade: | 154.14 | 0
Madeira (viga) | 0.04068 | t | 6.27 | 0 | 0 | 0 | 0 | 0
Concreto fck = 30 MPa - confecção em betoneira e lançamento manual - areia e brita comerciais | [5 empty] | Quantidade: | 32.55 | 0
Cimento | 0.35343 | t | 11.504 | 0 | 0 | 0 | 0 | 0
Armação em aço CA-50 - fornecimento, preparo e colocação | [5 empty] | Quantidade: | 4739.09 | 0
Aço | 0.00112 | t | 5.307 | 0 | 0 | 0 | 0 | 0
Estrutura em chapa de aço ASTM A36 corte, solda e montagem - fornecimento e instalação | [5 empty] | Quantidade: | 518.2389 | 0
Aço | 0.00103 | t | 0.533 | 0 | 0 | 0 | 0 | 0
TOTAL | [5 empty] | 0 | 0 | 0
0
ACABAMENTO | [7 empty] | 0
TIPO DE TRANSPORTE: CARROCERIA | [7 empty] | 0
MATERIAL A TRANSPORTAR | CONSUMO | UNIDADE | PESO (t) A TRANSPORTAR | TRANSP. COM. |  | MOM. COM. (t.Km)
|  |  |  | DMT PAV | DMT N. PAV | TKM PAV | TKM N. PAV
Concreto fck = 30 MPa - confecção em betoneira e lançamento manual - areia e brita comerciais | [5 empty] | Quantidade: | 6.9 | 0
Cimento | 0.35343 | t | 2.438 | 0 | 0 | 0 | 0 | 0
Armação em aço CA-50 - fornecimento, preparo e colocação | [5 empty] | Quantidade: | 612.96 | 0
Aço | 0.00112 | t | 0.686 | 0 | 0 | 0 | 0 | 0
Formas de compensado plastificado 14 mm - uso geral - utilização de 1 vez - confecção, instalação e retirada | [5 empty] | Quantidade: | 58.5 | 0
Madeira (viga) | 0.04068 | t | 2.379 | 0 | 0 | 0 | 0 | 0
TOTAL | [5 empty] | 0 | 0 | 0
0
0
0
0
0
0
INFRAESTRUTURA | [7 empty] | 0
TIPO DE TRANSPORTE: BASCULANTE | [7 empty] | 0
MATERIAL A TRANSPORTAR | CONSUMO | UNIDADE | PESO (t) A TRANSPORTAR | TRANSP. COM. |  | MOM. COM. (t.Km)
|  |  |  | DMT PAV | DMT N. PAV | TKM PAV | TKM N. PAV
Estaca raiz perfurada no solo com D = 40 cm - confecção (m) | [5 empty] | Quantidade: | 350 | 0
Areia | 0.2445 | t | 85.575 | 0 | 0 | 0 | 0 | 0
Estaca raiz perfurada na rocha com D = 40 cm - confecção (m) | [5 empty] | Quantidade: | 50 | 0
Areia | 0.2445 | t | 12.225 | 0 | 0 | 0 | 0 | 0
TOTAL | [5 empty] | 0 | 0 | 0
0
MESOESTRUTURA | [7 empty] | 0
TIPO DE TRANSPORTE: BASCULANTE | [7 empty] | 0
MATERIAL A TRANSPORTAR | CONSUMO | UNIDADE | PESO (t) A TRANSPORTAR | TRANSP. COM. |  | MOM. COM. (t.Km)
|  |  |  | DMT PAV | DMT N. PAV | TKM PAV | TKM N. PAV
Concreto fck = 30 MPa - confecção em betoneira e lançamento manual - areia e brita comerciais | [5 empty] | Quantidade: | 64 | 0
Areia | 0.89045 | t | 56.988 | 0 | 0 | 0 | 0 | 0
Brita | 1.1026 | t | 70.567 | 0 | 0 | 0 | 0 | 0
Concreto magro - confecção em betoneira e lançamento manual - areia e brita comerciais | [5 empty] | Quantidade: | 2.2 | 0
Areia | 0.89922 | t | 1.978 | 0 | 0 | 0 | 0 | 0
Brita | 1.1026 | t | 2.425 | 0 | 0 | 0 | 0 | 0
TOTAL | [5 empty] | 0 | 0 | 0
0
SUPERESTRUTURA | [7 empty] | 0
TIPO DE TRANSPORTE: BASCULANTE | [7 empty] | 0
MATERIAL A TRANSPORTAR | CONSUMO | UNIDADE | PESO (t) A TRANSPORTAR | TRANSP. COM. |  | MOM. COM. (t.Km)
|  |  |  | DMT PAV | DMT N. PAV | TKM PAV | TKM N. PAV
Concreto fck = 30 MPa - confecção em betoneira e lançamento manual - areia e brita comerciais | [5 empty] | Quantidade: | 32.55 | 0
Areia | 0.89045 | t | 28.984 | 0 | 0 | 0 | 0 | 0
Brita | 1.1026 | t | 35.89 | 0 | 0 | 0 | 0 | 0
TOTAL | [5 empty] | 0 | 0 | 0
0
ACABAMENTO | [7 empty] | 0
TIPO DE TRANSPORTE: BASCULANTE | [7 empty] | 0
MATERIAL A TRANSPORTAR | CONSUMO | UNIDADE | PESO (t) A TRANSPORTAR | TRANSP. COM. |  | MOM. COM. (t.Km)
|  |  |  | DMT PAV | DMT N. PAV | TKM PAV | TKM N. PAV
Concreto fck = 30 MPa - confecção em betoneira e lançamento manual - areia e brita comerciais | [5 empty] | Quantidade: | 6.9 | 0
Areia | 0.89045 | t | 6.144 | 0 | 0 | 0 | 0 | 0
Brita | 1.1026 | t | 7.608 | 0 | 0 | 0 | 0 | 0
TOTAL | [5 empty] | 0 | 0 | 0
OAE - VIGA PRÉ MOLDADA
TIPO DE TRANSPORTE: PRANCHA COM ESCOLTA
MATERIAL A TRANSPORTAR | CONSUMO | UNIDADE | PESO (t) A TRANSPORTAR | TRANSP. COM. |  | MOM. COM. (t.Km)
|  |  |  | DMT PAV | DMT N. PAV | TKM PAV | TKM N. PAV
VIGA | [5 empty] | Quantidade: | 4
VIGA | 3.4715 | t | 13.886 | 200 | 50 | 2777.2 | 694.3
TOTAL | [5 empty] | 2777.2 | 694.3

## QNT PONT18 (hidden)
QUADRO DE QUANTIDADE - PONTE 18m
ITEM | CÓDIGO | DESCRIÇÃO | UNID | QUANT.
4.0 | INFRAESTRUTURA
4.1 | SERVIÇOS DE INFRAESTRUTURA
4.1.1 | 2306066 | Estaca raiz perfurada no solo com D = 40 cm - confecção (m) | m | 350
4.1.3 | 2306071 | Estaca raiz perfurada na rocha com D = 40 cm - confecção (m) | m | 50
4.2 | TRANSPORTE DE INFRAESTRUTURA
4.2.1 | 5914479 | Transporte com caminhão carroceria de 15 t - rodovia pavimentada | tkm | 0
4.2.2 | 5914464 | Transporte com caminhão carroceria de 15 t - rodovia em revestimento primário | tkm | 0
4.2.3 | 5914389 | Transporte com caminhão basculante de 10 m³ - rodovia pavimentada | tkm | 0
4.2.4 | 5914374 | Transporte com caminhão basculante de 10 m³ - rodovia em revestimento primário | tkm | 0
5.0 | MESOESTRUTURA
5.1 | SERVIÇOS DE MESOESTRUTURA
5.1.1 | 3108015 | Formas de compensado plastificado 14 mm - uso geral - utilização de 1 vez - confecção, instalação e retirada | m² | 142
5.1.2 | 1107900 | Concreto fck = 30 MPa - confecção em betoneira e lançamento manual - areia e brita comerciais | m³ | 64 | 13.94
5.1.3 | 407819 | Armação em aço CA-50 - fornecimento, preparo e colocação | kg | 6012 | 501.84
5.1.4 | 307732 | Aparelho de apoio de neoprene fretado para estruturas pré-moldadas - fornecimento e instalação | kg | 41.6
5.1.5 | 1106057 | Concreto magro - confecção em betoneira e lançamento manual - areia e brita comerciais | m³ | 2.2
5.1.6 | 1109680 | Argamassa para reparos e grauteamento - confecção em misturador e lançamento manual | m³ | 0.07
5.2 | TRANSPORTE DE MESOESTRUTURA
5.2.1 | 5914479 | Transporte com caminhão carroceria de 15 t - rodovia pavimentada | tkm | 0 | 0.71
5.2.2 | 5914464 | Transporte com caminhão carroceria de 15 t - rodovia em revestimento primário | tkm | 0 | 0.051 | 0.051
5.2.3 | 5914389 | Transporte com caminhão basculante de 10 m³ - rodovia pavimentada | tkm | 0 | 36 | 36 | 1.0001 | 390.6383
5.2.4 | 5914374 | Transporte com caminhão basculante de 10 m³ - rodovia em revestimento primário | tkm | 0 | 705.8824 | 705.8824 | 0.33337 | 130.2128
6.0 | SUPERESTRUTURA |  |  |  | 501.1765 | 19.6078
6.1 | SERVIÇOS DE SUPERESTRUTURA
6.1.1 | 3108015 | Formas de compensado plastificado 14 mm - uso geral - utilização de 1 vez - confecção, instalação e retirada | m² | 184.97
6.1.2 | 1107900 | Concreto fck = 30 MPa - confecção em betoneira e lançamento manual - areia e brita comerciais | m³ | 39.06
6.1.3 | 407819 | Armação em aço CA-50 - fornecimento, preparo e colocação | kg | 5588.94
6.1.4 | 3806420 | Lançamento de viga pré-moldada de até 500 kN com utilização de guindaste | und | 4 | 705.8824
6.1.5 | 3806426 | Lançamento de pré-laje com utilização de guindauto | t | 21.75 | 19.6078
6.1.6 | 3806426 | Lançamento de pré-laje com utilização de guindauto ( Perfil Laminado - Ligação Transversal) | t | 0.47164
6.1.7 | S/C | Montagem de Viga (Solda Conexões) | m | 2972.19
6.1.8 | S/C | Montagem da Viga ( Conexão parafusada) | m | 36
6.1.9 | 2408069 | Jateamento de chapa de aço com o uso de granalhas de aço | m² | 319.5495
6.1.10 | 2419703 | Pintura com tinta anticorrosiva à base de epóxi poliamida de dois componentes com pistola a ar comprimido, uma demão, espessura de até 150 µm | m² | 319.5495
6.1.11 | 2408149 | Estrutura em chapa de aço ASTM A36 corte, solda e montagem - fornecimento e instalação | kg | 622.0944
6.2 | TRANSPORTE DE SUPERESTRUTURA
6.2.1 | 5914479 | Transporte com caminhão carroceria de 15 t - rodovia pavimentada | tkm | 0
6.2.2 | 5914464 | Transporte com caminhão carroceria de 15 t - rodovia em revestimento primário | tkm | 0
6.2.3 | 5914389 | Transporte com caminhão basculante de 10 m³ - rodovia pavimentada | tkm | 0
6.2.4 | 5914374 | Transporte com caminhão basculante de 10 m³ - rodovia em revestimento primário | tkm | 0
6.3 | TRANSPORTE DE VIGAS
6.3.1 | 5914640 | Transporte com cavalo mecânico de 30 t - rodovia pavimentada | tkm | 4202.2
6.3.2 | 5914639 | Transporte com cavalo mecânico de 30 t - rodovia com revestimento primário | tkm | 1050.55
7.0 | ACABAMENTO
7.1 | SERVIÇOS DE ACABAMENTO
7.1.1 | 307737 | Junta de dilatação em perfil extrudado de borracha vulcanizada de 50 x 80 mm - fornecimento e instalação | m | 17.6
7.1.2 | 4915672 | Limpeza de ponte | m | 158.4
7.1.3 | 1107900 | Concreto fck = 30 MPa - confecção em betoneira e lançamento manual - areia e brita comerciais | m³ | 8.28
7.1.4 | 407819 | Armação em aço CA-50 - fornecimento, preparo e colocação | kg | 740.83
7.1.5 | 3108015 | Formas de compensado plastificado 14 mm - uso geral - utilização de 1 vez - confecção, instalação e retirada | m² | 70.2
7.1.6 | 4915642 | Dreno em tubo de aço galvanizado D = 100 mm e L = 50 cm em OAE - fornecimento e instalação | und | 20
7.2 | TRANSPORTE DE ACAMENTO
7.2.1 | 5914479 | Transporte com caminhão carroceria de 15 t - rodovia pavimentada | tkm | 0
7.2.2 | 5914464 | Transporte com caminhão carroceria de 15 t - rodovia em revestimento primário | tkm | 0
7.2.3 | 5914389 | Transporte com caminhão basculante de 10 m³ - rodovia pavimentada | tkm | 0
7.2.4 | 5914374 | Transporte com caminhão basculante de 10 m³ - rodovia em revestimento primário | tkm | 0

## Transporte OAE18 (hidden)
INFRAESTRUTURA
TIPO DE TRANSPORTE: CARROCERIA
MATERIAL A TRANSPORTAR | CONSUMO | UNIDADE | PESO (t) A TRANSPORTAR | TRANSP. COM. |  | MOM. COM. (t.Km)
|  |  |  | DMT PAV | DMT N. PAV | TKM PAV | TKM N. PAV
Estaca raiz perfurada no solo com D = 40 cm - confecção (m) | [5 empty] | Quantidade: | 350 | 0
Cimento | 0.136 | t | 47.6 | 0 | 0 | 0 | 0 | 0
Aço | 0.02079 | t | 7.276 | 0 | 0 | 0 | 0 | 0
Estaca raiz perfurada na rocha com D = 40 cm - confecção (m) | [5 empty] | Quantidade: | 50 | 0
Cimento | 0.136 | t | 6.8 | 0 | 0 | 0 | 0 | 0
Aço | 0.02079 | t | 1.039 | 0 | 0 | 0 | 0 | 0
TOTAL | [5 empty] | 0 | 0 | 0
0
MESOESTRUTURA | [7 empty] | 0
TIPO DE TRANSPORTE: CARROCERIA | [7 empty] | 0
MATERIAL A TRANSPORTAR | CONSUMO | UNIDADE | PESO (t) A TRANSPORTAR | TRANSP. COM. |  | MOM. COM. (t.Km)
|  |  |  | DMT PAV | DMT N. PAV | TKM PAV | TKM N. PAV
Formas de compensado plastificado 14 mm - uso geral - utilização de 1 vez - confecção, instalação e retirada | [5 empty] | Quantidade: | 142 | 0
Madeira | 0.04068 | t | 5.776 | 0 | 0 | 0 | 0 | 0
Concreto fck = 30 MPa - confecção em betoneira e lançamento manual - areia e brita comerciais | [5 empty] | Quantidade: | 64 | 0
Cimento | 0.35343 | t | 22.619 | 0 | 0 | 0 | 0 | 0
Armação em aço CA-50 - fornecimento, preparo e colocação | [5 empty] | Quantidade: | 6012 | 0
Aço | 0.00112 | t | 6.733 | 0 | 0 | 0 | 0 | 0
Aparelho de apoio de neoprene fretado para estruturas pré-moldadas - fornecimento e instalação | [5 empty] | Quantidade: | 41.6 | 0
Aparelho apoio | 0.0053 | t | 0.22 | 0 | 0 | 0 | 0 | 0
Concreto magro - confecção em betoneira e lançamento manual - areia e brita comerciais | [5 empty] | Quantidade: | 2.2 | 0
Cimento | 0.28053 | t | 0.617 | 0 | 0 | 0 | 0 | 0
Argamassa para reparos e grauteamento - confecção em misturador e lançamento manual | [5 empty] | Quantidade: | 0.07 | 0
Argamassa | 2.0737 | t | 0.145 | 0 | 0 | 0 | 0 | 0
TOTAL | [5 empty] | 0 | 0 | 0
0
SUPERESTRUTURA | [7 empty] | 0
TIPO DE TRANSPORTE: CARROCERIA | [7 empty] | 0
MATERIAL A TRANSPORTAR | CONSUMO | UNIDADE | PESO (t) A TRANSPORTAR | TRANSP. COM. |  | MOM. COM. (t.Km)
|  |  |  | DMT PAV | DMT N. PAV | TKM PAV | TKM N. PAV
Formas de compensado plastificado 14 mm - uso geral - utilização de 1 vez - confecção, instalação e retirada | [5 empty] | Quantidade: | 184.97 | 0
Madeira (viga) | 0.04068 | t | 7.524 | 0 | 0 | 0 | 0 | 0
Concreto fck = 30 MPa - confecção em betoneira e lançamento manual - areia e brita comerciais | [5 empty] | Quantidade: | 39.06 | 0
Cimento | 0.35343 | t | 13.804 | 0 | 0 | 0 | 0 | 0
Armação em aço CA-50 - fornecimento, preparo e colocação | [5 empty] | Quantidade: | 5588.94 | 0
Aço | 0.00112 | t | 6.259 | 0 | 0 | 0 | 0 | 0
Estrutura em chapa de aço ASTM A36 corte, solda e montagem - fornecimento e instalação | [5 empty] | Quantidade: | 622.0944 | 0
Aço | 0.00103 | t | 0.64 | 0 | 0 | 0 | 0 | 0
TOTAL | [5 empty] | 0 | 0 | 0
0
ACABAMENTO | [7 empty] | 0
TIPO DE TRANSPORTE: CARROCERIA | [7 empty] | 0
MATERIAL A TRANSPORTAR | CONSUMO | UNIDADE | PESO (t) A TRANSPORTAR | TRANSP. COM. |  | MOM. COM. (t.Km)
|  |  |  | DMT PAV | DMT N. PAV | TKM PAV | TKM N. PAV
Concreto fck = 30 MPa - confecção em betoneira e lançamento manual - areia e brita comerciais | [5 empty] | Quantidade: | 8.28 | 0
Cimento | 0.35343 | t | 2.926 | 0 | 0 | 0 | 0 | 0
Armação em aço CA-50 - fornecimento, preparo e colocação | [5 empty] | Quantidade: | 740.83 | 0
Aço | 0.00112 | t | 0.829 | 0 | 0 | 0 | 0 | 0
Formas de compensado plastificado 14 mm - uso geral - utilização de 1 vez - confecção, instalação e retirada | [5 empty] | Quantidade: | 70.2 | 0
Madeira (viga) | 0.04068 | t | 2.855 | 0 | 0 | 0 | 0 | 0
TOTAL | [5 empty] | 0 | 0 | 0
0
0
0
0
0
0
INFRAESTRUTURA | [7 empty] | 0
TIPO DE TRANSPORTE: BASCULANTE | [7 empty] | 0
MATERIAL A TRANSPORTAR | CONSUMO | UNIDADE | PESO (t) A TRANSPORTAR | TRANSP. COM. |  | MOM. COM. (t.Km)
|  |  |  | DMT PAV | DMT N. PAV | TKM PAV | TKM N. PAV
Estaca raiz perfurada no solo com D = 40 cm - confecção (m) | [5 empty] | Quantidade: | 350 | 0
Areia | 0.2445 | t | 85.575 | 0 | 0 | 0 | 0 | 0
Estaca raiz perfurada na rocha com D = 40 cm - confecção (m) | [5 empty] | Quantidade: | 50 | 0
Areia | 0.2445 | t | 12.225 | 0 | 0 | 0 | 0 | 0
TOTAL | [5 empty] | 0 | 0 | 0
0
MESOESTRUTURA | [7 empty] | 0
TIPO DE TRANSPORTE: BASCULANTE | [7 empty] | 0
MATERIAL A TRANSPORTAR | CONSUMO | UNIDADE | PESO (t) A TRANSPORTAR | TRANSP. COM. |  | MOM. COM. (t.Km)
|  |  |  | DMT PAV | DMT N. PAV | TKM PAV | TKM N. PAV
Concreto fck = 30 MPa - confecção em betoneira e lançamento manual - areia e brita comerciais | [5 empty] | Quantidade: | 64 | 0
Areia | 0.89045 | t | 56.988 | 0 | 0 | 0 | 0 | 0
Brita | 1.1026 | t | 70.567 | 0 | 0 | 0 | 0 | 0
Concreto magro - confecção em betoneira e lançamento manual - areia e brita comerciais | [5 empty] | Quantidade: | 2.2 | 0
Areia | 0.89922 | t | 1.978 | 0 | 0 | 0 | 0 | 0
Brita | 1.1026 | t | 2.425 | 0 | 0 | 0 | 0 | 0
TOTAL | [5 empty] | 0 | 0 | 0
0
SUPERESTRUTURA | [7 empty] | 0
TIPO DE TRANSPORTE: BASCULANTE | [7 empty] | 0
MATERIAL A TRANSPORTAR | CONSUMO | UNIDADE | PESO (t) A TRANSPORTAR | TRANSP. COM. |  | MOM. COM. (t.Km)
|  |  |  | DMT PAV | DMT N. PAV | TKM PAV | TKM N. PAV
Concreto fck = 30 MPa - confecção em betoneira e lançamento manual - areia e brita comerciais | [5 empty] | Quantidade: | 39.06 | 0
Areia | 0.89045 | t | 34.78 | 0 | 0 | 0 | 0 | 0
Brita | 1.1026 | t | 43.068 | 0 | 0 | 0 | 0 | 0
TOTAL | [5 empty] | 0 | 0 | 0
0
ACABAMENTO | [7 empty] | 0
TIPO DE TRANSPORTE: BASCULANTE | [7 empty] | 0
MATERIAL A TRANSPORTAR | CONSUMO | UNIDADE | PESO (t) A TRANSPORTAR | TRANSP. COM. |  | MOM. COM. (t.Km)
|  |  |  | DMT PAV | DMT N. PAV | TKM PAV | TKM N. PAV
Concreto fck = 30 MPa - confecção em betoneira e lançamento manual - areia e brita comerciais | [5 empty] | Quantidade: | 8.28 | 0
Areia | 0.89045 | t | 7.372 | 0 | 0 | 0 | 0 | 0
Brita | 1.1026 | t | 9.129 | 0 | 0 | 0 | 0 | 0
TOTAL | [5 empty] | 0 | 0 | 0
OAE - VIGA PRÉ MOLDADA
TIPO DE TRANSPORTE: PRANCHA COM ESCOLTA
MATERIAL A TRANSPORTAR | CONSUMO | UNIDADE | PESO (t) A TRANSPORTAR | TRANSP. COM. |  | MOM. COM. (t.Km)
|  |  |  | DMT PAV | DMT N. PAV | TKM PAV | TKM N. PAV
VIGA | [5 empty] | Quantidade: | 4
VIGA | 5.253 | t | 21.011 | 200 | 50 | 4202.2 | 1050.55
TOTAL | [5 empty] | 4202.2 | 1050.55

## Canteiro Ponte (hidden)
ID | OBRAS | Tipo | CUSTO DE CANTEIRO DE OBRAS | [8 empty] | Dimensionamento de Instalações do Canteiro
|  |  | k1 | k2 | k3 | Área Coberta Equivalente | Área Descoberta | FEAD (%) | CMCC | Custo Total (R$) | CUSTO TOTAL DO CANTEIRO (R$) | DESCRIÇÃO | CÓDIGO | TIPO DE CONTAINER | QUANT. | CUSTO | ÁREA EQUIV. | ÁREA EQUIV. | CUSTO TOTAL
CANTEIRO SEM DESONERAÇÃO | [11 empty] | Escritório | M0059 | Container | 0 | 32917.57 | 14.11 | 0 | 0
| Canteiro principal - Container | Pequeno porte | - | 1.06 | 1 | 29.54 | 29.54 | 3% | 1251.86 | 18289.8699 | 18289.8699 | Seção Tecnica* | M0066 | Container | 0 | 43497.86 | 29.72 | 0 | 0
CANTEIRO COM DESONERAÇÃO | [11 empty] | Topografia* | M0042 | Container | 0 | 27307.06 | 14.77 | 0 | 0
| Canteiro principal - Container | Pequeno porte | - | 1.06 | 1 | 29.54 | 29.54 | 3% | 1172.56 | 18219.5942 | 18219.5942 | Recreação | M0065 | Container | 0 | 24141.8 | 11.17 | 0 | 0
[12 empty] | Refeitório e Cozinha* | M0057 | Container | 0 | 50084.34 | 29.72 | 0 | 0
[12 empty] | Refeitório e Cozinha | M0058 | Container | 0 | 53260.53 | 29.72 | 0 | 0
[12 empty] | Alojamento | M0059 | Container | 0 | 52088.07 | 44.49 | 0 | 0
[12 empty] | Banheiro e Vestiário | M0041 | Container | 0 | 58633.24 | 14.77 | 0 | 0
[12 empty] | Residências | M0065 | Container | 0 |  |  | 0 | 0
[12 empty] | Ambulatório* | M0066 | Container | 0 |  |  | 0 | 0
[12 empty] | Almoxarifado | M0042 | Container | 0 |  |  | 0 | 0
[12 empty] | Laboratório / Topografia* | M0065 | Container | 0 |  |  | 0 | 0
[12 empty] | Depósito de cimento/ Carp./Armadura | M0057 | Container | 1 | 81039.96 | 29.54 | 29.54 | 81039.96
[6 empty] | http://www.cbicdados.com.br/menu/custo-da-construcao/sinapiibge | [5 empty] | Central de Armadura* | M0057 | Container | 0 |  |  | 0 | 0
[12 empty] | Carpintaria* | M0057 | Container | 0 |  |  | 0 | 0
[12 empty] | Oficina* | M0057 | Container | 0 |  |  | 0 | 0
[12 empty] | Guarita | M0071 | Container | 0 |  |  | 0 | 0
[12 empty] | CCO - Custo Total do Canteiro de obras e suas instalações: | [5 empty] | 29.54 | 81039.96
*Foi considerado das áreas reduzidas devido a que parte da ponte será pré moldada (vigas) e o prazo de execução será de 3 meses.
* Distancia inferior a 50km k3=1,0