## MEMORIAL
MEMERIAL DESCRITIVO - PONTE SOBRE RIO PARANAITA
[35 empty] | Revisão | Autor | Modificação
|  | Obra: |  |  |  |  | Ponte de concreto armado e protendido
|  | Rodovia: |  |  |  |  | Rodovia Municipal
|  | Local: |  |  |  |  | Rio Paranaíta
|  | Trecho: |  |  |  |  | Segmento Sede do Município de Paranaíta - Assentamento São Pedro
|  | Extensão: |  |  |  |  | 90.6 | [5 empty] | Largura: |  |  | 8.8
MEMÓRIA DE CÁLCULO DOS QUANTITATIVOS
SERVIÇOS PRELIMINARES
|  | s/n |  |  |  |  | Instalações de Canteiro e Acampamento
[7 empty] | Total Acumulado | [5 empty] | = | 346 | [10 empty] | A | = | 1 |  |  | cj
|  | s/n |  |  |  |  | Administração Local de Obras
[7 empty] | Total Acumulado | [5 empty] | = | 1 | [10 empty] | A | = | 1 |  |  | cj
|  | s/n |  |  |  |  | Mobilização e Desmobilização
[7 empty] | Total Acumulado | [5 empty] | = | 1 | [10 empty] | U | = | 1 |  |  | und
|  | 5213417 |  |  |  |  | Placa da Obra - Aquisição pronte e assentamento
[7 empty] | Total Acumulado | [5 empty] | = | 25 | [10 empty] | A | = | 25 |  |  | m²
|  | 5216111 |  |  |  |  | Fornecimento e implantação de suporte e travessa para placa de sinalização em madeira de lei tratada 8 x 8 cm
[7 empty] | Total Acumulado | [5 empty] | = | 1 | [10 empty] | U | = | 1 |  |  | cj
INFRAESTRUTURA
|  |  |  | E1 /P1 | [15 empty] | E2/P2
[7 empty] | 1.4 | [15 empty] | 1.4
[13 empty] | 0 | [15 empty] | 0
[13 empty] | 2 | [15 empty] | 2
|  |  | 15.54 | [15 empty] | 15.54
[15 empty] | 13.94 | [15 empty] | 13.94
[13 empty] | 11.94 | [15 empty] | 11.94
[37 empty] | 100 | 7350
[13 empty] | 1.4 |  | 1.6 | [13 empty] | 1.4 |  | 1.6 | [5 empty] | 90.6
[13 empty] | 0.2 | [15 empty] | 0.2
[7 empty] | 3 | [15 empty] | 3
[38 empty] | 6659.1 | 2259.1
INFRAESTRUTURA (CONT.)
|  |  |  | E3 /P3 | [15 empty] | E4/P4
[7 empty] | 1.4 | [15 empty] | 1.4
[13 empty] | 7.219 | [15 empty] | 7.219
[13 empty] | 0 | [15 empty] | 0
|  |  | 23.519 | [15 empty] | 23.519
[15 empty] | 14.7 | [15 empty] | 14.7
[13 empty] | 14.7 | [15 empty] | 14.7
[37 empty] | 100 | 7350
[13 empty] | 1.4 |  | 1.6 | [13 empty] | 1.4 |  | 1.6 | [5 empty] | 90.6
[13 empty] | 0.2 | [15 empty] | 0.2
[7 empty] | 3 | [15 empty] | 3
[38 empty] | 6659.1 | 2259.1
|  |  |  | E5/P5 | [15 empty] | E6/P6
[7 empty] | 1.4 | [15 empty] | 1.4
[13 empty] | 3.225 | [15 empty] | 3.225
[13 empty] | 2 | [15 empty] | 2
|  |  | 19.725 | [15 empty] | 19.725
[15 empty] | 14.9 | [15 empty] | 14.9
[13 empty] | 12.9 | [15 empty] | 12.9
[13 empty] | 1.4 |  | 1.6 | [13 empty] | 1.4 |  | 1.6
[36 empty] | Quantidade de tubulões por seção = | 2 | und
[36 empty] | Quant. de tub. por seção long. Ate 12= | 4 | und
[13 empty] | 0.2 | [15 empty] | 0.2 | [6 empty] | Quant. de tub. por seção long. 12 a 18= | 0 | und
[7 empty] | 3 | [15 empty] | 3
INFRAESTRUTURA (CONT.)
|  |  |  | E7 /P7 | [15 empty] | E8/P8
[7 empty] | 1.4 | [15 empty] | 1.4
[13 empty] | 2.898 | [15 empty] | 2.898
[13 empty] | 2 | [15 empty] | 2
|  |  | 19.398 | [15 empty] | 19.398
[15 empty] | 14.9 | [15 empty] | 14.9
[13 empty] | 12.9 | [15 empty] | 12.9
[37 empty] | 100 | 7350
[13 empty] | 1.4 |  | 1.6 | [13 empty] | 1.4 |  | 1.6 | [5 empty] | 90.6
[13 empty] | 0.2 | [15 empty] | 0.2
[7 empty] | 3 | [15 empty] | 3
[38 empty] | 6659.1 | 2259.1
|  | 6106221 |  |  |  |  | Escavação manual de fuste de tubulão a céu aberto na profundidade de até 10 m em material de 1ª categoria
L = ( E1 + E2 + E5 + E6+E7+E8)
[7 empty] | Comprimento Total | [5 empty] | = | 2 |  |  | m |  | Volume Total | [5 empty] | L | = | 2 |  | m | m
[7 empty] | Total Acumulado | [5 empty] | = | 18.472 |  |  | m³
|  | 6106316 |  |  |  |  | Escavação manual de fuste de tubulão a ar comprimido em material de 1ª categoria na profundidade de 10 a 15 m
L = ( E1 + E2 + E3 + E4)
[7 empty] | Total Acumulado | [5 empty] | = | 161.4455 |  |  | m³ | [7 empty] | L | = | 104.88 |  | m | m
|  | 6106332 |  |  |  |  | Escavação manual de base alargada de tubulão a céu aberto em material de 3ª categoria a frio na profundidade de 10 a 15 m
[5 empty] | V | = | { ((π x ((B+b)÷2)²) ÷ 4) x H ) + [((π x D²) ÷ 4) x H)} x 8
[7 empty] | H | = | 1.4 |  |  |  | f | = | 1.4
[7 empty] | F | = | 3 |  |  |  | S | = | 0.2
[7 empty] | Total Acumulado | [5 empty] | = | 53.883 |  |  | m³ | [7 empty] | V | = | 53.883 |  |  | m³ | [6 empty] | 0
|  | 1107896 |  |  |  |  | Concreto fck = 25 MPa - confecção em betoneira e lançamento manual - areia e brita comerciais
L = ( E1 + E2 + E3 + E4 +E5 + E6 +E7 + E8) + BASES
[7 empty] | Total Acumulado | [5 empty] | = | 162.7622 |  |  | m³ | [7 empty] | V | = | 162.7622 |  |  | m³
|  | 6106218 |  |  |  |  | Colocação e retirada de campânula de ar comprimido em tubulão com apoio de guindaste un 318,01
L = ( E1 + E2 + E3 + E4)
[7 empty] | Total Acumulado | [5 empty] | = | 8 |  |  | unid | [7 empty] | L | = | 8 |  | m | unid
INFRAESTRUTURA (CONT.)
|  | 6106220 |  |  |  |  | Armação de fuste de tubulão em aço CA-50 com apoio de guindaste - fornecimento, preparo e colocação
L = ( E1 + E2 + E3 + E4) - Planta Fundação
[7 empty] | Total Acumulado | [5 empty] | = | 9200 |  |  | kg | [7 empty] | L | = | 7220.3 |  | m | kg
|  | 0407819 |  |  |  |  | Armação em aço CA-50 - fornecimento, preparo e colocação (base)
L = ( E1 + E2 + E3 + E4)
[7 empty] | Total Acumulado | [5 empty] | = | 1850 |  |  | kg | [7 empty] | L | = | 1850 |  | m | kg
|  | 4805749 |  |  |  |  | Escavação manual de vala em material de 1ª categoria
L = ( E1 + E4) Arrazamento de tubulão
Encontro do Encabeçamento ME e MD
[7 empty] | Total Acumulado | [5 empty] | = | 92.5068 |  |  | m³ | [7 empty] | L | = | 92.5068 |  | m | m³
|  | 5502978 |  |  |  |  | Compactação de aterros a 100% do Proctor normal
L = ( E1 + E4) Arrazamento de tubulão
Encontro do Encabeçamento ME e MD
[7 empty] | Total Acumulado | [5 empty] | = | 54.9894 |  |  | m³ | [7 empty] | L | = | 54.9894 |  | m | m³
|  | 3205870 |  |  |  |  | Gabião caixa 2 x 1 x 1,00 m Zn/Al - D = 2,7 mm - pedra de mão comercial - fornecimento e assentamento
L = ( E1 + E4) Arrazamento de tubulão
Encontro do Encabeçamento ME e MD
[7 empty] | Total Acumulado | [5 empty] | = | 516 |  |  | m³ | [7 empty] | L | = | 516 |  | m | m³
|  | 3205872 |  |  |  |  | Gabião colchão espessura 0,17 m - Zn/Al + PVC - D = 2,0 mm - pedra de mão comercial - fornecimento e assentamento
L = ( E1 + E4) Arrazamento de tubulão
Encontro do Encabeçamento ME e MD
[7 empty] | Total Acumulado | [5 empty] | = | 144.48 |  |  | m³ | [7 empty] | L | = | 144.48 |  | m | m³
|  | 3816198 |  |  |  |  | Plataforma de trabalho em madeira apoiada no solo - altura de 6 a 12 m - utilização de 5 vezes - confecção, instalação e retirada
[5 empty] | V | = | 100m x 5,0m x 4,61m
[7 empty] | H | = | (2,50m + 7,40m + 3,55m + 4,98m)
[7 empty] | M | = | 4.6075
[7 empty] | Total Acumulado | [5 empty] | = | 2305 |  |  | m³ | [7 empty] | V | = | 2305 |  |  | m³ | [6 empty] | 0
MESOESTRUTURA | [34 empty] | comprimento dos tubulões e pilares não bate com o básico, como fazer??? Minha ideia, usar a infra do projeto executivo e a meso do básico!!!!!
|  | 3108016 |  |  |  |  | Formas de compensado plastificado 14 mm - uso geral - utilização de 2 vezes - confecção, instalação e retirada
Pilares
|  | Comprimento total | [5 empty] | = | ( E1 + P1 a P4 + E4 ) x 2 = ( 0,00 + 7,20 + 3,25 + 2,90 ) x 2 = | [19 empty] | 26.7 |  |  | m |  |  | ( 1,24 + 5,01 + 5,01 + 1,21 + ) x 2 = |  |  | 24.94
|  | A= | π x 1,4 x 26,7 | [23 empty] | A | = | 117.43 |  |  | m²
[35 empty] | 158.6 | 109.69
Travessa do Encontros ( x 2 )
[30 empty] | A= | 0.2 |  | m
[30 empty] | B= | 0.5 |  | m
[30 empty] | C= | 0.67 |  | m
[30 empty] | D= | 0.94 |  | m
[30 empty] | E= | 0.25 |  | m
[30 empty] | F= | 0.2 |  | m
[30 empty] | G= | 1.2 |  | m
[30 empty] | H= | 1.67 |  | m
[30 empty] | I= | 0.3 |  | m
| J= | 1.95 |  | m |  | N= | 1.6 |  | m |  | R= | 0.25 |  | m |  | V= | 0 |  | m |  | Z= | 0.2 |  | m |  | AD= | 0 |  | m
| K= | 1.93 |  | m |  | O= | 3.484 |  | m |  | S= | 0.06 |  | m |  | W= | 0 |  | m |  | AA= | 0.3 |  | m |  | AE= | 0 |  | m
| L= | 1.4 |  | m |  | P= | 8.8 |  | m |  | T= | 0.14 |  | m |  | X= | 1 |  | m |  | AB= | 0.25 |  | m |  | AF= | 0.712 |  | m
| M= | 2.9 |  | m |  | Q= | 8.3 |  | m |  | U= | 8 |  | m |  | Y= | 0.7 |  | m |  | AC= | 0 |  | m |  | AG= | 0.13 |  | m | [6 empty] | Quant. De cortinas= | 2 | und
|  | A= | { ( 0,67 + 0,25 + 0,2 + 1,95 ) x 8,3 + ( 1,6 + 0,712 + 0,2 + 0,3 + 1,67 ) x 8,8 + [ 0,2 x 0,67 + 0,25 x 0,5 +
|  |  | + 0,75 x 0,3 + ( 1,6 + 1,6 + 0,13 ) x 0,50 x 0,7 + ( 1,6 + 0,13 ) x ( 0,3 + 0,2 ) - 0,25 x 0,3 ]x 2 - ( π x 1,4² / | [31 empty] | *Sempre verificar a quantidade de tubulão a retirar da forma... Dependerá se a trav. Encontr. Estiver aterrada
151.16
|  |  | / 4 ) x + ( 0,06 + 0,14 ) x 0,50 x 8 x 2 } x 2 | [23 empty] | A | = | 136.64 |  |  | m²
|  | Alas ( x 4 ) | [33 empty] | Quant. De alas = | 4 | und
|  | A= | { ( 0,94 + 3,484 + 1 ) x 0,25 + [ 0,94 x ( 2,9 + 1 ) + 1,93 x 2,9 x 0,50 + 1 x 1,93 - 0,25 x 0,2 + 0,67 x ( 0,3 -
|  |  | - 0,2 ) ] x 2 } x 4 | [23 empty] | A | = | 72.71 |  |  | m² | [8 empty] | 72.81
Travessas Intermediárias ( x 2 )
[30 empty] | A= | 2.1 |  | m
[30 empty] | B= | 0.25 |  | m
[30 empty] | C= | 1.6 |  | m
[30 empty] | D= | 0.3 |  | m
[30 empty] | E= | 0.2 |  | m
[30 empty] | F= | 0.7 |  | m
| G= | 0.25 |  | m |  | I= | 8.8 |  | m |  | K= | 1.4 |  | m |  | M= | 0 |  | m |  |  |  |  | Quant.= | 2 |  | und
| H= | 1.6 |  | m |  | J= | 0.743 |  | m |  | L= | 1.6 |  | m |  | N= | 0 |  | m
|  | A= | { ( 0,3 + 0,2 + 0,743 + 1,6 x 0,50 ) x 2 x 8,8 + [ 1,6 x 0,3 + 2,1 x 0,2 + ( 2,1 + 1,6 ) x 0,50 x 0,7 ] x 2 -
|  |  | - π x 1,4² /4 x 2 } x 2 | [23 empty] | A | = | 74.53 |  |  | m²
[7 empty] | Total Acumulado | [5 empty] | = | 401.31 |  |  |  | m³
|  | 1107896 |  |  |  |  | Concreto fck = 25 MPa - confecção em betoneira e lançamento manual - areia e brita comerciais
Pilares
|  | Comprimento total | [5 empty] | = | ( E1 + P1 a P4 + E4 ) x 2 = ( 0,00 + 7,20 + 3,25 + 2,90 ) x 2 = | [18 empty] | C= | 26.7 |  |  | m
|  | V= | π x 1,4²/4 x 26,7 | [23 empty] | V | = | 41.101 |  |  | m³
Travessa do Encontros ( x 2 )
|  | V= | [ 0,2 x 0,67 + 0,25 x 0,5 + 0,75 x 0,3 + ( 1,6 + 1,6 + 0,13 ) x 0,50 x 0,7 + ( 1,6 + 0,13 ) x ( 0,3 + 0,2 ) -
[36 empty] | = | 43.271 |  |  | m³
|  |  | - 0,25 x 0,3 ] x 8,8 x 2 + ( 0,06 + 0,14 ) x 0,2 x 0,50 x 8 x 2 | [23 empty] | V | = | 43.255 |  |  | m³
Alas ( x 4 )
|  | V= | [ 0,94 x ( 2,9 + 1 ) + 1,93 x 2,9 x 0,50 + 1 x 1,93 - 0,25 x 0,2 + 0,67 x ( 0,3 - 0,2 ) ] x 0,25 x 4 | [31 empty] | V | = | 8.528 |  |  | m³
[27 empty] | V | = | 8.411 |  |  | m³
Travessas Intermediárias ( x 2 )
|  | V= | [ 1,6 x 0,3 + 2,1 x 0,2 + ( 2,1 + 1,6 ) x 0,50 x 0,7 ] x 8,8 x 2 | [23 empty] | V | = | 38.632 |  |  | m³ |  |  |  | = | 28.96 |  |  | m³
[8 empty] | Total Acumulado | [5 empty] | = | 131.399 |  |  |  | m³
|  | 407819 |  |  |  |  | Armação em aço CA-50 - fornecimento, preparo e colocação
|  | Pilares |  |  | = |  |  |  |  | 1979.7 |  |  |  | kg | [27 empty] | kg
|  | Travessa encontro + ala | [7 empty] | 5716.2 |  |  |  | kg
|  | Travessa intermediaria = | [7 empty] | 6181 |  |  |  | kg
[8 empty] | Total Acumulado | [5 empty] | = | 13876.9 |  |  |  | kg
|  | 307732 |  |  |  |  | Aparelho de apoio de neoprene fretado para estruturas pré-moldadas - fornecimento e instalação
[17 empty] | A= | 4 |  | dm |  |  |  | Peso = |  |  | 0.39 |  | kg/dm³
[17 empty] | B= | 2.5 |  | dm |  |  |  | D= | 0.02 |  | dm
[17 empty] | C= | 0.5 |  | dm |  |  |  | E= | 0.02 |  | dm
[17 empty] | Quant.= |  |  | 42 |  | und
|  | P = [ 4 x 2,5 x 0,5 x 42 ] / 0,39 | [32 empty] | #REF!
[8 empty] | Total Acumulado | [5 empty] | = | 538.4 |  |  |  | kg
|  | 2108165 |  |  |  |  | Escoramento com pontaletes D = 10 cm - utilização de 1 vez - confecção e instalação
[14 empty] | A= | 0.25 |  |  | m
[14 empty] | B= | 1.45 |  |  | m
[14 empty] | Compr = |  |  | 8.8 |  |  | m
[14 empty] | Quant. = |  |  | 2 |  |  | und
[14 empty] | V = |  | 0,25 x 1,45 x 8,8 x 2 | [10 empty] | V | = | 6.38 |  |  | m³
[14 empty] | A = |  | 0.55 |  |  | m
[14 empty] | B = |  | 1.45 |  |  | m
[14 empty] | Compr. = |  |  | 8.8 |  |  | m
[14 empty] | Quant. = |  |  | 2 |  |  | und
[14 empty] | V = |  | 0,55 x 1,45 x 8,8 x 2 | [10 empty] | V | = | 14.036 |  |  | m³
[29 empty] | A= | 7.5 |  | m |  |  | comprimento das cravação das estacas de madeira= |  | 1 | m
[29 empty] | B= | 10.8 |  | m
[29 empty] | C= | 6.3 |  | m |  |  | Area de trabalho |  | 1 | m
[29 empty] | D= | 3.9 |  | m
[29 empty] | E= | 1.93 |  | m |  |  | Quantidade de ala por encontro= |  | 2 | und
[29 empty] | G= | 0.25 |  | m
[29 empty] | F= | 2.9 |  | m
[29 empty] | HE1= | 3.34 |  | m
[29 empty] | HE2= | 3.23 |  | m
Encontro 1
|  | V = [ 7,5 x 10,8 x 3,34 - 6,3 x 3,9 x 3,34 + ( 2,9 x 1,93 x 0,25 x 0.5 ) x 2 ] | [23 empty] | V | = | 189.875 |  |  | m³
Encontro 1
|  | V = [ 7,5 x 10,8 x 3,23 - 6,3 x 3,9 x 3,23 + ( 2,9 x 1,93 x 0,25 x 0.5 ) x 2 ] | [23 empty] | V | = | 183.668 |  |  | m³
[15 empty] | A= | 4.1 |  | m |  | E= | 0.25 |  | m
[15 empty] | B= | 10.8 |  | m |  | F= | 0.7 |  | m
[15 empty] | C= | 8.8 |  | m |  | G= | 1 |  | m | [11 empty] | *pilares erradas com o básico
[15 empty] | D= | 1.6 |  | m |  | HP1= | 9.31 |  | m |  | HP21= | 9.63 |  | m
Intermediarias - P1
V = [ 4,1 x 10,8 x 9,31 + 0,25 x 0,7 x 0.5 x 8,8 x 2 ]
[26 empty] | V | = | 413.786 |  |  | m³ |  |  |  | Contrato | #REF!
[35 empty] | Cálculado | 2211.315
[13 empty] | Intermediarias - P2 | [21 empty] | Diferença | #REF!
V = [ 4,1 x 10,8 x 9,63 + 0,25 x 0,7 x 0.5 x 8,8 x 2 ]
[26 empty] | V | = | 427.956 |  |  | m³
Ponte Branca
|  | V= | [ 6,00 x 3,27 x 0,50 + ( 3,27 + 4,40 ) x 0,50 x 4,34 + ( 4,40 + 4,62 ) x 0,50 x 1,91 + ( 4,62 + 4,70 ) x 0,50 x
x 1,84 + ( 4,70 + 4,59 ) x 0,50 x 3,91 + ( 4,59 + 4,63 ) x 0,50 x 9,00 + ( 4,63 + 5,45 ) x 0,50 x 2,40 + ( 5,45 +
+ 5,71 ) x 0,50 x 3,10 + ( 5,71 + 5,48 ) x 0,50 x 8,15 + ( 5,48 + 5,52 ) x 0,50 x 2,55 + ( 5,52 + 6,42 ) x 0,50 x
|  |  | x 3,42 + 6,42 x 8,96 x 0,50 ] x 4,00 | [22 empty] | V | = | 965.966 |  |  |  | m³
Transversina ( x 6 )
|  | V= | [ 0,6 x 0,2 x 0,4 x 6 ] x 6 | [22 empty] | V | = | 1.728 |  |  | m³ |  |  |  | V= | 7.92 | m³
[7 empty] | Total Acumulado | [5 empty] | = | 2203.395 |  |  |  | m³
SUPERESTRUTURA
|  | 3108016 |  |  |  |  | Formas de compensado plastificado 14 mm - uso geral - utilização de 2 vezes - confecção, instalação e retirada
Detalhamento das vigas
[25 empty] | A= | 1.4 |  | m |  | I= | 0.14 |  | m
[25 empty] | B= | 1.18 |  | m |  | J= | 0.6 |  | m
[25 empty] | C= | 1.18 |  | m |  | K= | 0.23 |  | m
[25 empty] | D= | 0.07 |  | m |  | M= | 0.6 |  | m
[25 empty] | E= | 0.15 |  | m |  | N= | 0.15 |  | m
[25 empty] | F= | 0.07 |  | m |  | O= | 0.1 |  | m
[25 empty] | G= | 0.1 |  | m |  | P= | 0.4 |  | m
[25 empty] | H= | 1.01 |  | m |  | Q= | 29.5 |  | m
|  | R= | 28.7 |  | m |  | S= | 0.251 |  | m |  | T= | 0.24 |  | m |  | V= | 0.23 |  | m |  |  |  | Qt. vigas= | 21 |  | und
|  | A= | { ( 1,18 + 0,24 + 0,15 + 0,6 x 0,50 ) x 2 x 0,4 x 2 + ( 0,07 + 0,251 + 1,01 + 0,24 + 0,15 + 0,6 x 0,50 ) x 2 x
x 28,7 + [ 0,14 x 1,18 + ( 0,14 + 0,6 ) x 0,50 x 0,07 + 0,15 x 0,6 ] x 2 + [ 0,07 x 0,23 + 0,1 x 0,23 x 0,50 ] x
|  |  | x 2 x 2 } x 21 | [22 empty] | A | = | 2513.07 |  |  |  | m²
Pré Laje, interna e externa
[16 empty] | A= | 2.18 |  | m |  | G= | 234 |  | und
[16 empty] | D= | 0.8 |  | m |  | H= | 0.05 |  | m
|  | A= | [ ( 0,8 + 2,18 ) x 2 x 0,05 + 0,8 x 2,18 ] x 234 | [23 empty] | A | = | 477.82 |  |  | m²
Transversinas
[20 empty] | A= | 7.8 |  | m |  | D= | 1.4 |  | m | [6 empty] | Quantidade de vãos = |  | 3
[20 empty] | B= | 1.25 |  | m |  | E= | 0.15 |  | m | [6 empty] | Quantidade de vigas por vão = |  | 7
[20 empty] | C= | 0.6 |  | m |  | I= | 6 |  | und
|  | A= | { 7,8 x 1,25 x 2 - [ 0,07 x 0,23 x 2 + 0,23 x 0,1 x 0,50 x 2 + 1,18 x 0,14 + ( 0,14 + 0,6 ) x 0,50 x 0,07 ] x 7 +
|  |  | + 0,6 x 0,4 x 6 } x 6 | [22 empty] | A | = | 115.29 |  |  | m²
Laje + pav. Rigido
[30 empty] | A= | 8.8 |  | m |  | Quantidade de fechamento= |  | 6 | und
[30 empty] | B= | 0.22 |  | m |  | Comprimento total= | 90.6 |  | m
[30 empty] | C= | 0.4 |  | m
[30 empty] | D= | 0.14 |  | m
|  | E= | 4 |  | m |  | F= | 0.06 |  | m |  | G= | 0.5 |  | m |  |  |  | Compr = | 90 |  |  | m | [10 empty] | N447*U447*2+(AF442*AF443+(I447+AF445)*0,50*D447*2*2)*AM442+AF443*U447*2
|  | A= | 0,5 x 90 x 2 + [ 8,8 x 0,22 + ( 0,06 + 0,14 ) x 0,50 x 4 x 2 x 2 ] x 6 + 0,22 x 90 x 2
[26 empty] | A | = | 150.81 |  |  | m²
Laje de Transição
[19 empty] | A= | 2.675 |  | m |  | E= | 4 |  | m
[19 empty] | B= | 0.1 |  | m |  | F= | 0.15 |  | m
[19 empty] | C= | 0.125 |  | m |  | G= | 2 |  | und
[19 empty] | D= | 0.25 |  | m
[36 empty] | *Quantidade de lajes por encontro= |  |  | 3 | und
[36 empty] | *Quantidade de dentes da lajes por enc.= |  |  | 4 | und
[36 empty] | *Quantidade de furos nas lajes por enc.= |  |  | 6 | und
|  | A= | { ( 2,675 + 4 ) x 2 x 0,25 x 3 + ( 0,1 x 0,125 x 8 ) + ( 0,15 + 0,15 ) x 2 x 0,25 x 6 + 0,1 x 4 x 4 } x 2
[26 empty] | A | = | 25.22 |  |  | m²
[7 empty] | Total Acumulado | [5 empty] | = | 3282.21 |  |  |  | m²
|  | 1107908 |  |  |  |  | Concreto fck = 40 MPa - confecção em betoneira e lançamento manual - areia e brita comerciais
|  | V= | { [ 0,14 x 1,18 + ( 0,14 + 0,6 ) x 0,50 x 0,07 + 0,15 x 0,6 ] x 29,5 + [ 0,07 x 0,23 + 0,1 x 0,23 x 0,50 ] x 2 x
|  |  | x 28,7 } x 21 | [23 empty] | V | = | 207.41 |  |  | m³
[7 empty] | Total Acumulado | [5 empty] | = | 207.41 |  |  |  | m³
|  | 407819 |  |  |  |  | Armação em aço CA-50 - fornecimento, preparo e colocação (longarinas)
|  | Longarina | [5 empty] | = | 34269.9 |  |  |  |  | kg |  |  | Pre laje | [5 empty] | = | 2012.4 |  |  |  |  | kg
|  | Transversina | [5 empty] | = | 2115 |  |  |  |  | kg |  |  | Laje de transição | [5 empty] | = | 1687.5 |  |  |  |  | kg
|  | Laje | [5 empty] | = | 15057 |  |  |  |  | kg
[7 empty] | Total Acumulado | [5 empty] | = | 55141.8 |  |  |  | kg
|  | 4507957 |  |  |  |  | Cordoalha CP 190 RB D = 15,2 mm - fornecimento, preparo e colocação (longarinas)
[8 empty] | Peso de cordoalhas= | 655 |  |  | kg | [7 empty] | Quant. de vigas= | 21 |  | und
[8 empty] | Peso de cord P. Lajes= | 737.76 |  |  | kg | [8 empty] | Peso de cord Lajes Trans.= | 27.03 |  |  | kg
|  | P= | 27.03
[7 empty] | Total Acumulado | [5 empty] | = | 14519.79 |  |  |  | kg
|  | 4507767 |  |  |  |  | Ancoragem ativa para 4 cordoalhas D = 15,2 mm com placa de ancoragem, bloco, cunhas tripartidas, trombeta e protensão (longarinas)
[8 empty] | Quant. de cordoalhas= | 26 |  | und | [8 empty] | Quant. de vigas= | 21 |  | und
|  | U= | 26 x 21
[7 empty] | Total Acumulado | [5 empty] | = | 546 |  |  |  | unid.
|  | 3806424 |  |  |  |  | 3806424 Lançamento de viga pré-moldada de 980 a 1.225 kN com utilização de treliça lançadeira e carrelone
[8 empty] | Peso da viga= | 24.69 |  | t | [8 empty] | Quant. de vigas= | 21 |  | und | [11 empty] | transporte= | 246.9
|  | P | = | 24,69 x 21 |  |  |  | = | 518.49
[9 empty] | Peso da pré laje= | 0.21 |  | t | [7 empty] | Quant. de pré-lajes= | 234 |  | und
|  | P1 | = | 0,21 x 234 |  |  |  | = | 49.14 | [24 empty] | 567.63
[7 empty] | Total Acumulado | [5 empty] | = | 567.63 |  |  |  | t
|  | 5915369 |  |  |  |  | Carga, descarga e manobra de vigas pré-moldadas de 1.000 a 1.250 kN em cavalo mecânico com reboques de 5 e 4 eixos com capacidade de 130 t (longarinas)
[6 empty] | Quant. de vigas= | 21 |  | und
[7 empty] | Total Acumulado | [5 empty] | = | 21 |  |  |  | unid.
|  | 5915365 |  |  |  |  | Transporte em cavalo mecânico com reboques de 5 e 4 eixos com capacidade de 130 t - rodovia em revestimento primário (longarinas)
|  | P | = | 24,69 x 21 |  |  |  | = | 518.49 | [5 empty] | DT = |  | 30.5 |  | km
[7 empty] | Total Acumulado | [5 empty] | = | 30.5 |  |  |  | km
|  | 5915361 |  |  |  |  | Transporte em cavalo mecânico com reboques de 5 e 4 eixos com capacidade de 130 t - rodovia pavimentada (longarinas)
|  | P | = | 0,21 x 234 |  |  |  | = | 49.14 | [5 empty] | DT = |  | 840 |  | km |  | (considerando a capital)
[7 empty] | Total Acumulado | [5 empty] | = | 840 |  |  |  | km
|  | 3108016 |  |  |  |  | Formas de compensado plastificado 14 mm - uso geral - utilização de 2 vezes - confecção, instalação e retirada
[12 empty] | A= | 1.1 |  | m |  | D= | 1.5 |  | m |  | G= | 0 |  | m
[12 empty] | B= | 1 |  | m |  | E= | 1.18 |  | m |  | H= | 2 |  | und
[12 empty] | C= | 1.45 |  | m |  | F= | 1.01 |  | m |  |  | Compr = | 90 |  |  | m
[11 empty] | V= | [ 1,1 x 1 x 0,50 + 1,5 x 1,45 + ( 1,01 + 1,01 + 0,1 + 0,07 ) x 0,50 x 0,23 ] x
[12 empty] | x 90 x 2 | [13 empty] | V | = | 981 |  |  |  | m³
[30 empty] | Q | 6 |  | um
|  | Lajes | [27 empty] | A= | 8.8 |  | m
[30 empty] | B= | 0.22 |  | m
|  | E= | 4 |  | m |  | F= | 0.06 |  | m |  | G= | 0.5 |  | m |  |  |  | Compr = | 90 |  |  | m | [6 empty] | C= | 0.4 |  | m
[30 empty] | D= | 0.14 |  | m
|  | A= | 0,5 x 90 x 2 + [ x + ( 0,06 + 8,8 ) x 0,50 x 4 x 2 x 2 ] x + x 90 x 2
[26 empty] | A | = | 160.32 |  |  | m²
[7 empty] | Total Acumulado | [5 empty] | = | 1141.32 |  |  |  | m²
|  | 1107900 |  |  |  |  | Concreto fck = 30 MPa - confecção em betoneira e lançamento manual - areia e brita comerciais
Transversinas
|  | V= | { 7,8 x 1,25 x 0,4 - [ 0,14 x 1,18 + ( 0,14 + 0,6 ) x 0,50 x 0,07 ] x 0,4 x 7 } x 6 | [23 empty] | = | 20.189 |  |  |  | m³
Laje + pav. Rigido
|  | V= | [ 8,8 x 0,22 + ( 0,06 + 0,14 ) x 0,50 x 4 x 2 ] x 90 | [22 empty] | V | = | 246.24 |  |  |  | m³
Laje de Transição
|  | V= | ( 2,675 x 0,25 x 4 x 3 + 0,1 x 0,125 x 4 x 4 - 0,15 x 0,15 x 0,25 x 6 ) x 2 | [22 empty] | V | = | 16.382 |  |  |  | m³
[7 empty] | Total Acumulado | [5 empty] | = | 282.811 |  |  |  | m³
ACABAMENTO
|  | 307737 |  |  |  |  | Junta de dilatação em elastômero e perfil VV - L = 50 mm e H = 80 mm - fornecimento e instalação
[7 empty] | L = |  | 8,8 x 4 | [16 empty] | L | = | 35.2 |  |  | m
[7 empty] | Total Acumulado | [5 empty] | = | 35.2 |  |  |  | m
|  | 4915672 |  |  |  |  | Limpeza da Ponte
|  | L = |  | 8,8 x 90,6 | [21 empty] | L | = | 90.9 |  |  | m
[7 empty] | Total Acumulado | [5 empty] | = | 90.9 |  |  |  | m
|  | 3108016 |  |  |  |  | Formas de compensado plastificado 14 mm - uso geral - utilização de 2 vezes - confecção, instalação e retirada
|  | Guarda Rodas | [5 empty] | = | 22.42 |  |  |  |  | m²
|  | Qtde. | [5 empty] | = | 18 |  |  |  |  | U
[7 empty] | Total Acumulado | [5 empty] | = | 403.56 |  |  |  | m²
|  | s/n |  |  |  |  | Concreto fck = 25 MPa - confecção em betoneira e lançamento manual - areia e brita comerciais. (guarda corpo)
|  | Guarda Rodas | [5 empty] | = | 2.0162 |  |  |  |  | m³
|  | Qtde. | [5 empty] | = | 18 |  |  |  |  | U
[7 empty] | Total Acumulado | [5 empty] | = | 36.2925 |  |  |  | m³
|  | 407819 |  |  |  |  | Armação em aço CA-50 - fornecimento, preparo e colocação (longarinas)
|  | Guarda Rodas | [5 empty] | = | 211.4 |  |  |  |  | kg
|  | Qtde. | [5 empty] | = | 18 |  |  |  |  | U
[7 empty] | Total Acumulado | [5 empty] | = | 3805.2 |  |  |  | kg
|  | s/n |  |  |  |  | Dreno em tubo de aço galvanizado D = 100 mm e L = 50 cm em OAE - fornecimento e instalação
|  | U | = | [ ( 3 ) x 3 ] x 2 = | [21 empty] | U | = | 18 |  |  | ud
[7 empty] | Total Acumulado | [5 empty] | = | 18 |  |  |  | unid
|  | 2 S 03 951 01 |  |  |  |  | Pintura com nata de cimento
Guarda roda
[13 empty] | A= | 0.87 |  | m |  | E= | 0.18 |  | m |  | I= | 90 |  |  | m
[13 empty] | B= | 0.47 |  | m |  | F= | 0.05 |  | m |  | J= | 0.473 |  | m
[13 empty] | C= | 0.25 |  | m |  | G= | 0.18 |  | m |  | K= | 0.308 |  | m
[13 empty] | D= | 0.15 |  | m |  | H= | 0.41 |  | m |  | L= | 2 |  | und
[7 empty] | A= | { ( 0,87 + 0,473 + 0,308 + 0,15 ) x 90 + [ ( 0,18 + 0,23 ) x 0,47 x 0,50 + ( 0,23 + 0,41 ) x
[8 empty] | x 0,25 x 0,50 + 0,41 x 0,15 ] x 2 } x 2 | [17 empty] | A | = | 325.13 |  |  | m²
[7 empty] | Total Acumulado | [5 empty] | = | 325.13 |  |  |  | m²
Tub. CA-E3
Tub. AC-E3
BASE
Pilar P3
Tub. CA-E2
Tub. AC-E2
BASE
Pilar P2
Tub. CA-E1
Tub. AC-E1
BASE
Pilar P1
Tub. CA-E4
Tub. AC-E4
BASE
Pilar P4
Tub. CA-E2
Tub. AC-E2
BASE
Pilar P2
Tub. CA-E1
Tub. AC-E1
BASE
Pilar P1
Tub. CA-E2
Tub. AC-E2
BASE
Pilar P2
Tub. CA-E1
Tub. AC-E1
BASE
Pilar P1