## CPUs
Composições Analíticas com Preço Unitário
2.5 | Código | Banco | Descrição | Tipo |  | Und | Quant. | Valor Unit | Total
Composição | 5213570 | SICRO3 | Placa em aço - película I + I - fornecimento e implantação |  |  | m² | 1 | 463.31 | 463.31
A | Código | Banco | Equipamentos | Quantidade | Utilização |  | Custo Operacional |  | Custo Horário
[5 empty] | Operativa | Improdutiva | Operativa | Improdutiva
Insumo | E9687 | SICRO3 | Caminhão carroceria com capacidade de 5 t - 115 kW | 1 | 0.3 | 0.7 | 147.9111 | 58.9633 | 85.6476
[5 empty] | Custo Horário de Equipamentos => |  |  |  | 85.6476
B | Código | Banco | Mão de Obra | Quantidade | Salário Hora |  |  |  | Custo Horário
Insumo | P9830 | SICRO3 | Montador | 1 |  |  |  | 27.8732 | 27.8732
Insumo | P9824 | SICRO3 | Servente | 2 |  |  |  | 21.5192 | 43.0384
[5 empty] | Custo Horário da Mão de Obra => |  |  |  | 70.9116
[5 empty] | Adc.M.O. - Ferramentas (0,0%) => |  |  |  | 0
[5 empty] | Custo Horário de Execução => |  |  |  | 156.5592
[5 empty] | Fator de Influencia da Chuva - FIC => |  |  |  | 0
[5 empty] | Custo do FIC => |  |  |  | 0
[5 empty] | Produção de Equipe => |  |  |  | 3
[5 empty] | Custo Unitário de Execução => |  |  |  | 52.1864
D | Banco | Código | Atividades Auxiliares | Quantidade | Unidade | Preço Unitário |  |  | Custo Horário
Atividade Auxiliar | SICRO3 | 5213416 | Placa em aço nº 16 galvanizado com película retrorrefletiva tipo I + I - confecção | 1 | m² | 411.12 |  |  | 411.12
[5 empty] | Custo Total das Atividades => |  |  |  | 411.12
2.6 | Código | Banco | Descrição | Tipo |  | Und | Quant. | Valor Unit | Total
Composição | 5216111 | SICRO3 | Suporte para placa de sinalização em madeira de lei tratada 8 x 8 cm - fornecimento e implantação |  |  | un | 1 | 118.56 | 118.56
A | Código | Banco | Equipamentos | Quantidade | Utilização |  | Custo Operacional |  | Custo Horário
[5 empty] | Operativa | Improdutiva | Operativa | Improdutiva
Insumo | E9687 | SICRO3 | Caminhão carroceria com capacidade de 5 t - 115 kW | 1 | 0.3 | 0.7 | 147.9111 | 58.9633 | 85.6476
[5 empty] | Custo Horário de Equipamentos => |  |  |  | 85.6476
B | Código | Banco | Mão de Obra | Quantidade | Salário Hora |  |  |  | Custo Horário
Insumo | P9808 | SICRO3 | Carpinteiro | 1 |  |  |  | 28.7366 | 28.7366
Insumo | P9822 | SICRO3 | Pintor | 0.5 |  |  |  | 28.8404 | 14.4202
Insumo | P9824 | SICRO3 | Servente | 1 |  |  |  | 21.5192 | 21.5192
[5 empty] | Custo Horário da Mão de Obra => |  |  |  | 64.676
[5 empty] | Adc.M.O. - Ferramentas (0,0%) => |  |  |  | 0
[5 empty] | Custo Horário de Execução => |  |  |  | 150.3236
[5 empty] | Fator de Influencia da Chuva - FIC => |  |  |  | 0
[5 empty] | Custo do FIC => |  |  |  | 0
[5 empty] | Produção de Equipe => |  |  |  | 4
[5 empty] | Custo Unitário de Execução => |  |  |  | 37.5809
C | Banco | Código | Material | Quantidade | Unidade | Preço Unitário |  |  | Custo Horário
Insumo | SICRO3 | M0789 | Conjunto para fixação de placas em aço galvanizado composto por barra chata, abraçadeira, parafusos, | 0.697 | kg | 28.8726 |  |  | 20.1242
Insumo | SICRO3 | M1662 | Suporte em madeira de eucalipto tratado - seção de 8 x 8 cm | 3 | m | 15.7972 |  |  | 47.3916
Insumo | SICRO3 | M2128 | Tinta esmalte sintético acetinado | 0.25622 | l | 30.7114 |  |  | 7.8689
[5 empty] | Custo Total do Material => |  |  |  | 75.3847
D | Banco | Código | Atividades Auxiliares | Quantidade | Unidade | Preço Unitário |  |  | Custo Horário
Atividade Auxiliar | SICRO3 | 1106165 | Concreto ciclópico fck = 20 MPa - confecção em betoneira e lançamento manual - areia, brita e pedra de mão comerciais | 0.00375 | m³ | 405.53 |  |  | 1.5207
Atividade Auxiliar | SICRO3 | 4805750 | Escavação manual em material de 1ª categoria na profundidade de até 1 m | 0.05655 | m³ | 44.55 |  |  | 2.5193
Atividade Auxiliar | SICRO3 | 4815671 | Reaterro e compactação com soquete vibratório | 0.0528 | m³ | 16.68 |  |  | 0.8807
[5 empty] | Custo Total das Atividades => |  |  |  | 4.9207
E | Banco | Insumo | Tempos Fixos | Código | Quantidade | Unidade | Preço Unitário |  | Custo Horário
Tempo Fixo | SICRO3 | M0789 | Carga, manobra e descarga de materiais diversos em caminhão carroceria de 15 t - carga e descarga manuais | 5914655 | 0.0007 | t | 33.18 |  | 0.0232
Tempo Fixo | SICRO3 | M1662 | Carga, manobra e descarga de materiais diversos em caminhão carroceria de 15 t - carga e descarga manuais | 5914655 | 0.0192 | t | 33.18 |  | 0.6371
Tempo Fixo | SICRO3 | M2128 | Carga, manobra e descarga de materiais diversos em caminhão carroceria de 15 t - carga e descarga manuais | 5914655 | 0.00035 | t | 33.18 |  | 0.0116
[5 empty] | Custo Total dos Tempos Fixos => |  |  |  | 0.6719
F | Banco | Insumo | Momento de Transporte | Quantidade | Unidade | Distância Média de Transporte (DMT) |  |  | Custo Horário
[6 empty] | LN | RP | P
Momento de Transporte | SICRO3 | M0789 | Conjunto para fixação de placas em aço galvanizado composto por barra chata, abraçadeira, parafusos, - Caminhão carroceria com capacidade de 15 t - 188 kW | 0.0007 | tkm | 5914449 0,000 R$ 1,10 | 5914464 0,000 R$ 0,88 | 5914479 0,000 R$ 0,71 | 0
Momento de Transporte | SICRO3 | M1662 | Suporte em madeira de eucalipto tratado - seção de 8 x 8 cm - Caminhão carroceria com capacidade de 15 t - 188 kW | 0.0192 | tkm | 5914449 0,000 R$ 1,10 | 5914464 0,000 R$ 0,88 | 5914479 0,000 R$ 0,71 | 0
Momento de Transporte | SICRO3 | M2128 | Tinta esmalte sintético acetinado - Caminhão carroceria com capacidade de 15 t - 188 kW | 0.00035 | tkm | 5914449 0,000 R$ 1,10 | 5914464 0,000 R$ 0,88 | 5914479 0,000 R$ 0,71 | 0
[5 empty] | Custo total dos Momentos de Transportes => |  |  |  | 0
3.1 | Código | Banco | Descrição | Tipo |  | Und | Quant. | Valor Unit | Total
Composição | 5502135 | SICRO3 | Escavação, carga e transporte de material de 1ª categoria - DMT de 50 a 200 m - caminho de serviço em revestimentoprimário - com escavadeira e caminhão basculante de 14 m³ |  |  | m³ | 1 | 5.19 | 5.19
A | Código | Banco | Equipamentos | Quantidade | Utilização |  | Custo Operacional |  | Custo Horário
[5 empty] | Operativa | Improdutiva | Operativa | Improdutiva
Insumo | E9667 | SICRO3 | Caminhão basculante com capacidade de 14 m³ - 188 kW | 3 | 0.91 | 0.09 | 291.7549 | 95.8595 | 822.3729
Insumo | E9515 | SICRO3 | Escavadeira hidráulica sobre esteiras com caçamba com capacidade de 1,56 m³ - 118 kW | 1 | 1 | 0 | 310.8106 | 143.139 | 310.8106
[5 empty] | Custo Horário de Equipamentos => |  |  |  | 1133.1835
B | Código | Banco | Mão de Obra | Quantidade | Salário Hora |  |  |  | Custo Horário
Insumo | P9824 | SICRO3 | Servente | 1 |  |  |  | 21.5192 | 21.5192
[5 empty] | Custo Horário da Mão de Obra => |  |  |  | 21.5192
[5 empty] | Adc.M.O. - Ferramentas (0,0%) => |  |  |  | 0
[5 empty] | Custo Horário de Execução => |  |  |  | 1154.7027
[5 empty] | Fator de Influencia da Chuva - FIC => |  |  |  | 0.0352
[5 empty] | Custo do FIC => |  |  |  | 0.1763
[5 empty] | Produção de Equipe => |  |  |  | 230.19
[5 empty] | Custo Unitário de Execução => |  |  |  | 5.0163
3.2 | Código | Banco | Descrição | Tipo |  | Und | Quant. | Valor Unit | Total
Composição | 5502136 | SICRO3 | Escavação, carga e transporte de material de 1ª categoria - DMT de 200 a 400 m - caminho de serviço em revestimentoprimário - com escavadeira e caminhão basculante de 14 m³ |  |  | m³ | 1 | 5.9 | 5.9
A | Código | Banco | Equipamentos | Quantidade | Utilização |  | Custo Operacional |  | Custo Horário
[5 empty] | Operativa | Improdutiva | Operativa | Improdutiva
Insumo | E9667 | SICRO3 | Caminhão basculante com capacidade de 14 m³ - 188 kW | 4 | 0.76 | 0.24 | 291.7549 | 95.8595 | 978.96
Insumo | E9515 | SICRO3 | Escavadeira hidráulica sobre esteiras com caçamba com capacidade de 1,56 m³ - 118 kW | 1 | 1 | 0 | 310.8106 | 143.139 | 310.8106
[5 empty] | Custo Horário de Equipamentos => |  |  |  | 1289.7706
B | Código | Banco | Mão de Obra | Quantidade | Salário Hora |  |  |  | Custo Horário
Insumo | P9824 | SICRO3 | Servente | 1 |  |  |  | 21.5192 | 21.5192
[5 empty] | Custo Horário da Mão de Obra => |  |  |  | 21.5192
[5 empty] | Adc.M.O. - Ferramentas (0,0%) => |  |  |  | 0
[5 empty] | Custo Horário de Execução => |  |  |  | 1311.2898
[5 empty] | Fator de Influencia da Chuva - FIC => |  |  |  | 0.0352
[5 empty] | Custo do FIC => |  |  |  | 0.2002
[5 empty] | Produção de Equipe => |  |  |  | 230.19
[5 empty] | Custo Unitário de Execução => |  |  |  | 5.6966
3.3 | Código | Banco | Descrição | Tipo |  | Und | Quant. | Valor Unit | Total
Composição | 5502137 | SICRO3 | Escavação, carga e transporte de material de 1ª categoria - DMT de 400 a 600 m - caminho de serviço em revestimentoprimário - com escavadeira e caminhão basculante de 14 m³ |  |  | m³ | 1 | 6.11 | 6.11
A | Código | Banco | Equipamentos | Quantidade | Utilização |  | Custo Operacional |  | Custo Horário
[5 empty] | Operativa | Improdutiva | Operativa | Improdutiva
Insumo | E9667 | SICRO3 | Caminhão basculante com capacidade de 14 m³ - 188 kW | 4 | 0.82 | 0.18 | 291.7549 | 95.8595 | 1025.9749
Insumo | E9515 | SICRO3 | Escavadeira hidráulica sobre esteiras com caçamba com capacidade de 1,56 m³ - 118 kW | 1 | 1 | 0 | 310.8106 | 143.139 | 310.8106
[5 empty] | Custo Horário de Equipamentos => |  |  |  | 1336.7855
B | Código | Banco | Mão de Obra | Quantidade | Salário Hora |  |  |  | Custo Horário
Insumo | P9824 | SICRO3 | Servente | 1 |  |  |  | 21.5192 | 21.5192
[5 empty] | Custo Horário da Mão de Obra => |  |  |  | 21.5192
[5 empty] | Adc.M.O. - Ferramentas (0,0%) => |  |  |  | 0
[5 empty] | Custo Horário de Execução => |  |  |  | 1358.3047
[5 empty] | Fator de Influencia da Chuva - FIC => |  |  |  | 0.0352
[5 empty] | Custo do FIC => |  |  |  | 0.2074
[5 empty] | Produção de Equipe => |  |  |  | 230.19
[5 empty] | Custo Unitário de Execução => |  |  |  | 5.9008
3.4 | Código | Banco | Descrição | Tipo |  | Und | Quant. | Valor Unit | Total
Composição | 5502138 | SICRO3 | Escavação, carga e transporte de material de 1ª categoria - DMT de 600 a 800 m - caminho de serviço em revestimentoprimário - com escavadeira e caminhão basculante de 14 m³ |  |  | m³ | 1 | 6.32 | 6.32
A | Código | Banco | Equipamentos | Quantidade | Utilização |  | Custo Operacional |  | Custo Horário
[5 empty] | Operativa | Improdutiva | Operativa | Improdutiva
Insumo | E9667 | SICRO3 | Caminhão basculante com capacidade de 14 m³ - 188 kW | 4 | 0.88 | 0.12 | 291.7549 | 95.8595 | 1072.9898
Insumo | E9515 | SICRO3 | Escavadeira hidráulica sobre esteiras com caçamba com capacidade de 1,56 m³ - 118 kW | 1 | 1 | 0 | 310.8106 | 143.139 | 310.8106
[5 empty] | Custo Horário de Equipamentos => |  |  |  | 1383.8004
B | Código | Banco | Mão de Obra | Quantidade | Salário Hora |  |  |  | Custo Horário
Insumo | P9824 | SICRO3 | Servente | 1 |  |  |  | 21.5192 | 21.5192
[5 empty] | Custo Horário da Mão de Obra => |  |  |  | 21.5192
[5 empty] | Adc.M.O. - Ferramentas (0,0%) => |  |  |  | 0
[5 empty] | Custo Horário de Execução => |  |  |  | 1405.3196
[5 empty] | Fator de Influencia da Chuva - FIC => |  |  |  | 0.0352
[5 empty] | Custo do FIC => |  |  |  | 0.2146
[5 empty] | Produção de Equipe => |  |  |  | 230.19
[5 empty] | Custo Unitário de Execução => |  |  |  | 6.105
3.5 | Código | Banco | Descrição | Tipo |  | Und | Quant. | Valor Unit | Total
Composição | 5502139 | SICRO3 | Escavação, carga e transporte de material de 1ª categoria - DMT de 800 a 1.000 m - caminho de serviço em revestimentoprimário - com escavadeira e caminhão basculante de 14 m³ |  |  | m³ | 1 | 6.5 | 6.5
A | Código | Banco | Equipamentos | Quantidade | Utilização |  | Custo Operacional |  | Custo Horário
[5 empty] | Operativa | Improdutiva | Operativa | Improdutiva
Insumo | E9667 | SICRO3 | Caminhão basculante com capacidade de 14 m³ - 188 kW | 4 | 0.93 | 0.07 | 291.7549 | 95.8595 | 1112.1689
Insumo | E9515 | SICRO3 | Escavadeira hidráulica sobre esteiras com caçamba com capacidade de 1,56 m³ - 118 kW | 1 | 1 | 0 | 310.8106 | 143.139 | 310.8106
[5 empty] | Custo Horário de Equipamentos => |  |  |  | 1422.9795
B | Código | Banco | Mão de Obra | Quantidade | Salário Hora |  |  |  | Custo Horário
Insumo | P9824 | SICRO3 | Servente | 1 |  |  |  | 21.5192 | 21.5192
[5 empty] | Custo Horário da Mão de Obra => |  |  |  | 21.5192
[5 empty] | Adc.M.O. - Ferramentas (0,0%) => |  |  |  | 0
[5 empty] | Custo Horário de Execução => |  |  |  | 1444.4987
[5 empty] | Fator de Influencia da Chuva - FIC => |  |  |  | 0.0352
[5 empty] | Custo do FIC => |  |  |  | 0.2206
[5 empty] | Produção de Equipe => |  |  |  | 230.19
[5 empty] | Custo Unitário de Execução => |  |  |  | 6.2752
3.6 | Código | Banco | Descrição | Tipo |  | Und | Quant. | Valor Unit | Total
Composição | 5502140 | SICRO3 | Escavação, carga e transporte de material de 1ª categoria - DMT de 1.000 a 1.200 m - caminho de serviço em revestimentoprimário - com escavadeira e caminhão basculante de 14 m³ |  |  | m³ | 1 | 6.64 | 6.64
A | Código | Banco | Equipamentos | Quantidade | Utilização |  | Custo Operacional |  | Custo Horário
[5 empty] | Operativa | Improdutiva | Operativa | Improdutiva
Insumo | E9667 | SICRO3 | Caminhão basculante com capacidade de 14 m³ - 188 kW | 4 | 0.97 | 0.03 | 291.7549 | 95.8595 | 1143.5122
Insumo | E9515 | SICRO3 | Escavadeira hidráulica sobre esteiras com caçamba com capacidade de 1,56 m³ - 118 kW | 1 | 1 | 0 | 310.8106 | 143.139 | 310.8106
[5 empty] | Custo Horário de Equipamentos => |  |  |  | 1454.3228
B | Código | Banco | Mão de Obra | Quantidade | Salário Hora |  |  |  | Custo Horário
Insumo | P9824 | SICRO3 | Servente | 1 |  |  |  | 21.5192 | 21.5192
[5 empty] | Custo Horário da Mão de Obra => |  |  |  | 21.5192
[5 empty] | Adc.M.O. - Ferramentas (0,0%) => |  |  |  | 0
[5 empty] | Custo Horário de Execução => |  |  |  | 1475.842
[5 empty] | Fator de Influencia da Chuva - FIC => |  |  |  | 0.0352
[5 empty] | Custo do FIC => |  |  |  | 0.2254
[5 empty] | Produção de Equipe => |  |  |  | 230.19
[5 empty] | Custo Unitário de Execução => |  |  |  | 6.4114
3.7 | Código | Banco | Descrição | Tipo |  | Und | Quant. | Valor Unit | Total
Composição | 5502141 | SICRO3 | Escavação, carga e transporte de material de 1ª categoria - DMT de 1.200 a 1.400 m - caminho de serviço em revestimentoprimário - com escavadeira e caminhão basculante de 14 m³ |  |  | m³ | 1 | 7.22 | 7.22
A | Código | Banco | Equipamentos | Quantidade | Utilização |  | Custo Operacional |  | Custo Horário
[5 empty] | Operativa | Improdutiva | Operativa | Improdutiva
Insumo | E9667 | SICRO3 | Caminhão basculante com capacidade de 14 m³ - 188 kW | 5 | 0.81 | 0.19 | 291.7549 | 95.8595 | 1272.6739
Insumo | E9515 | SICRO3 | Escavadeira hidráulica sobre esteiras com caçamba com capacidade de 1,56 m³ - 118 kW | 1 | 1 | 0 | 310.8106 | 143.139 | 310.8106
[5 empty] | Custo Horário de Equipamentos => |  |  |  | 1583.4845
B | Código | Banco | Mão de Obra | Quantidade | Salário Hora |  |  |  | Custo Horário
Insumo | P9824 | SICRO3 | Servente | 1 |  |  |  | 21.5192 | 21.5192
[5 empty] | Custo Horário da Mão de Obra => |  |  |  | 21.5192
[5 empty] | Adc.M.O. - Ferramentas (0,0%) => |  |  |  | 0
[5 empty] | Custo Horário de Execução => |  |  |  | 1605.0037
[5 empty] | Fator de Influencia da Chuva - FIC => |  |  |  | 0.0352
[5 empty] | Custo do FIC => |  |  |  | 0.2451
[5 empty] | Produção de Equipe => |  |  |  | 230.19
[5 empty] | Custo Unitário de Execução => |  |  |  | 6.9725
3.8 | Código | Banco | Descrição | Tipo |  | Und | Quant. | Valor Unit | Total
Composição | 5502142 | SICRO3 | Escavação, carga e transporte de material de 1ª categoria - DMT de 1.400 a 1.600 m - caminho de serviço em revestimentoprimário - com escavadeira e caminhão basculante de 14 m³ |  |  | m³ | 1 | 7.39 | 7.39
A | Código | Banco | Equipamentos | Quantidade | Utilização |  | Custo Operacional |  | Custo Horário
[5 empty] | Operativa | Improdutiva | Operativa | Improdutiva
Insumo | E9667 | SICRO3 | Caminhão basculante com capacidade de 14 m³ - 188 kW | 5 | 0.85 | 0.15 | 291.7549 | 95.8595 | 1311.853
Insumo | E9515 | SICRO3 | Escavadeira hidráulica sobre esteiras com caçamba com capacidade de 1,56 m³ - 118 kW | 1 | 1 | 0 | 310.8106 | 143.139 | 310.8106
[5 empty] | Custo Horário de Equipamentos => |  |  |  | 1622.6636
B | Código | Banco | Mão de Obra | Quantidade | Salário Hora |  |  |  | Custo Horário
Insumo | P9824 | SICRO3 | Servente | 1 |  |  |  | 21.5192 | 21.5192
[5 empty] | Custo Horário da Mão de Obra => |  |  |  | 21.5192
[5 empty] | Adc.M.O. - Ferramentas (0,0%) => |  |  |  | 0
[5 empty] | Custo Horário de Execução => |  |  |  | 1644.1828
[5 empty] | Fator de Influencia da Chuva - FIC => |  |  |  | 0.0352
[5 empty] | Custo do FIC => |  |  |  | 0.2511
[5 empty] | Produção de Equipe => |  |  |  | 230.19
[5 empty] | Custo Unitário de Execução => |  |  |  | 7.1427
3.9 | Código | Banco | Descrição | Tipo |  | Und | Quant. | Valor Unit | Total
Composição | 5502143 | SICRO3 | Escavação, carga e transporte de material de 1ª categoria - DMT de 1.600 a 1.800 m - caminho de serviço em revestimentoprimário - com escavadeira e caminhão basculante de 14 m³ |  |  | m³ | 1 | 7.57 | 7.57
A | Código | Banco | Equipamentos | Quantidade | Utilização |  | Custo Operacional |  | Custo Horário
[5 empty] | Operativa | Improdutiva | Operativa | Improdutiva
Insumo | E9667 | SICRO3 | Caminhão basculante com capacidade de 14 m³ - 188 kW | 5 | 0.89 | 0.11 | 291.7549 | 95.8595 | 1351.032
Insumo | E9515 | SICRO3 | Escavadeira hidráulica sobre esteiras com caçamba com capacidade de 1,56 m³ - 118 kW | 1 | 1 | 0 | 310.8106 | 143.139 | 310.8106
[5 empty] | Custo Horário de Equipamentos => |  |  |  | 1661.8426
B | Código | Banco | Mão de Obra | Quantidade | Salário Hora |  |  |  | Custo Horário
Insumo | P9824 | SICRO3 | Servente | 1 |  |  |  | 21.5192 | 21.5192
[5 empty] | Custo Horário da Mão de Obra => |  |  |  | 21.5192
[5 empty] | Adc.M.O. - Ferramentas (0,0%) => |  |  |  | 0
[5 empty] | Custo Horário de Execução => |  |  |  | 1683.3618
[5 empty] | Fator de Influencia da Chuva - FIC => |  |  |  | 0.0352
[5 empty] | Custo do FIC => |  |  |  | 0.257
[5 empty] | Produção de Equipe => |  |  |  | 230.19
[5 empty] | Custo Unitário de Execução => |  |  |  | 7.3129
3.10 | Código | Banco | Descrição | Tipo |  | Und | Quant. | Valor Unit | Total
Composição | 5502144 | SICRO3 | Escavação, carga e transporte de material de 1ª categoria - DMT de 1.800 a 2.000 m - caminho de serviço em revestimentoprimário - com escavadeira e caminhão basculante de 14 m³ |  |  | m³ | 1 | 7.7 | 7.7
A | Código | Banco | Equipamentos | Quantidade | Utilização |  | Custo Operacional |  | Custo Horário
[5 empty] | Operativa | Improdutiva | Operativa | Improdutiva
Insumo | E9667 | SICRO3 | Caminhão basculante com capacidade de 14 m³ - 188 kW | 5 | 0.92 | 0.08 | 291.7549 | 95.8595 | 1380.4163
Insumo | E9515 | SICRO3 | Escavadeira hidráulica sobre esteiras com caçamba com capacidade de 1,56 m³ - 118 kW | 1 | 1 | 0 | 310.8106 | 143.139 | 310.8106
[5 empty] | Custo Horário de Equipamentos => |  |  |  | 1691.2269
B | Código | Banco | Mão de Obra | Quantidade | Salário Hora |  |  |  | Custo Horário
Insumo | P9824 | SICRO3 | Servente | 1 |  |  |  | 21.5192 | 21.5192
[5 empty] | Custo Horário da Mão de Obra => |  |  |  | 21.5192
[5 empty] | Adc.M.O. - Ferramentas (0,0%) => |  |  |  | 0
[5 empty] | Custo Horário de Execução => |  |  |  | 1712.7461
[5 empty] | Fator de Influencia da Chuva - FIC => |  |  |  | 0.0352
[5 empty] | Custo do FIC => |  |  |  | 0.2615
[5 empty] | Produção de Equipe => |  |  |  | 230.19
[5 empty] | Custo Unitário de Execução => |  |  |  | 7.4406
3.11 | Código | Banco | Descrição | Tipo |  | Und | Quant. | Valor Unit | Total
Composição | 5502145 | SICRO3 | Escavação, carga e transporte de material de 1ª categoria - DMT de 2.000 a 2.500 m - caminho de serviço em revestimentoprimário - com escavadeira e caminhão basculante de 14 m³ |  |  | m³ | 1 | 8.01 | 8.01
A | Código | Banco | Equipamentos | Quantidade | Utilização |  | Custo Operacional |  | Custo Horário
[5 empty] | Operativa | Improdutiva | Operativa | Improdutiva
Insumo | E9667 | SICRO3 | Caminhão basculante com capacidade de 14 m³ - 188 kW | 5 | 0.99 | 0.01 | 291.7549 | 95.8595 | 1448.9797
Insumo | E9515 | SICRO3 | Escavadeira hidráulica sobre esteiras com caçamba com capacidade de 1,56 m³ - 118 kW | 1 | 1 | 0 | 310.8106 | 143.139 | 310.8106
[5 empty] | Custo Horário de Equipamentos => |  |  |  | 1759.7903
B | Código | Banco | Mão de Obra | Quantidade | Salário Hora |  |  |  | Custo Horário
Insumo | P9824 | SICRO3 | Servente | 1 |  |  |  | 21.5192 | 21.5192
[5 empty] | Custo Horário da Mão de Obra => |  |  |  | 21.5192
[5 empty] | Adc.M.O. - Ferramentas (0,0%) => |  |  |  | 0
[5 empty] | Custo Horário de Execução => |  |  |  | 1781.3095
[5 empty] | Fator de Influencia da Chuva - FIC => |  |  |  | 0.0352
[5 empty] | Custo do FIC => |  |  |  | 0.272
[5 empty] | Produção de Equipe => |  |  |  | 230.19
[5 empty] | Custo Unitário de Execução => |  |  |  | 7.7384
3.12 | Código | Banco | Descrição | Tipo |  | Und | Quant. | Valor Unit | Total
Composição | 5502146 | SICRO3 | Escavação, carga e transporte de material de 1ª categoria - DMT de 2.500 a 3.000 m - caminho de serviço em revestimentoprimário - com escavadeira e caminhão basculante de 14 m³ |  |  | m³ | 1 | 8.89 | 8.89
A | Código | Banco | Equipamentos | Quantidade | Utilização |  | Custo Operacional |  | Custo Horário
[5 empty] | Operativa | Improdutiva | Operativa | Improdutiva
Insumo | E9667 | SICRO3 | Caminhão basculante com capacidade de 14 m³ - 188 kW | 6 | 0.91 | 0.09 | 291.7549 | 95.8595 | 1644.7459
Insumo | E9515 | SICRO3 | Escavadeira hidráulica sobre esteiras com caçamba com capacidade de 1,56 m³ - 118 kW | 1 | 1 | 0 | 310.8106 | 143.139 | 310.8106
[5 empty] | Custo Horário de Equipamentos => |  |  |  | 1955.5565
B | Código | Banco | Mão de Obra | Quantidade | Salário Hora |  |  |  | Custo Horário
Insumo | P9824 | SICRO3 | Servente | 1 |  |  |  | 21.5192 | 21.5192
[5 empty] | Custo Horário da Mão de Obra => |  |  |  | 21.5192
[5 empty] | Adc.M.O. - Ferramentas (0,0%) => |  |  |  | 0
[5 empty] | Custo Horário de Execução => |  |  |  | 1977.0757
[5 empty] | Fator de Influencia da Chuva - FIC => |  |  |  | 0.0352
[5 empty] | Custo do FIC => |  |  |  | 0.3019
[5 empty] | Produção de Equipe => |  |  |  | 230.19
[5 empty] | Custo Unitário de Execução => |  |  |  | 8.5889
3.13 | Código | Banco | Descrição | Tipo |  | Und | Quant. | Valor Unit | Total
Composição | 5502978 | SICRO3 | Compactação de aterros a 100% do Proctor normal |  |  | m³ | 1 | 4.83 | 4.83
A | Código | Banco | Equipamentos | Quantidade | Utilização |  | Custo Operacional |  | Custo Horário
[5 empty] | Operativa | Improdutiva | Operativa | Improdutiva
Insumo | E9571 | SICRO3 | Caminhão tanque com capacidade de 10.000 l - 188 kW | 1 | 0.9 | 0.1 | 321.5429 | 84.2289 | 297.8115
Insumo | E9518 | SICRO3 | Grade de 24 discos rebocável de D = 60 cm (24”) | 1 | 0.52 | 0.48 | 4.8323 | 3.3651 | 4.128
Insumo | E9524 | SICRO3 | Motoniveladora - 93 kW | 1 | 0.29 | 0.71 | 282.1842 | 123.0275 | 169.1829
Insumo | E9685 | SICRO3 | Rolo compactador pé de carneiro vibratório autopropelido por pneus de 11,6 t - 82 kW | 1 | 1 | 0 | 202.5095 | 89.1991 | 202.5095
Insumo | E9577 | SICRO3 | Trator agrícola sobre pneus - 77 kW | 1 | 0.52 | 0.48 | 130.9974 | 44.8931 | 89.6673
[5 empty] | Custo Horário de Equipamentos => |  |  |  | 763.2992
B | Código | Banco | Mão de Obra | Quantidade | Salário Hora |  |  |  | Custo Horário
Insumo | P9824 | SICRO3 | Servente | 1 |  |  |  | 21.5192 | 21.5192
[5 empty] | Custo Horário da Mão de Obra => |  |  |  | 21.5192
[5 empty] | Adc.M.O. - Ferramentas (0,0%) => |  |  |  | 0
[5 empty] | Custo Horário de Execução => |  |  |  | 784.8184
[5 empty] | Fator de Influencia da Chuva - FIC => |  |  |  | 0.0352
[5 empty] | Custo do FIC => |  |  |  | 0.164
[5 empty] | Produção de Equipe => |  |  |  | 168.2
[5 empty] | Custo Unitário de Execução => |  |  |  | 4.666
3.14 | Código | Banco | Descrição | Tipo |  | Und | Quant. | Valor Unit | Total
Composição | 5503041 | SICRO3 | Compactação de aterros a 100% do Proctor intermediário |  |  | m³ | 1 | 8.33 | 8.33
A | Código | Banco | Equipamentos | Quantidade | Utilização |  | Custo Operacional |  | Custo Horário
[5 empty] | Operativa | Improdutiva | Operativa | Improdutiva
Insumo | E9571 | SICRO3 | Caminhão tanque com capacidade de 10.000 l - 188 kW | 1 | 0.41 | 0.59 | 321.5429 | 84.2289 | 181.5276
Insumo | E9518 | SICRO3 | Grade de 24 discos rebocável de D = 60 cm (24”) | 1 | 0.24 | 0.76 | 4.8323 | 3.3651 | 3.7172
Insumo | E9524 | SICRO3 | Motoniveladora - 93 kW | 1 | 0.13 | 0.87 | 282.1842 | 123.0275 | 143.7179
Insumo | E9685 | SICRO3 | Rolo compactador pé de carneiro vibratório autopropelido por pneus de 11,6 t - 82 kW | 1 | 1 | 0 | 202.5095 | 89.1991 | 202.5095
Insumo | E9577 | SICRO3 | Trator agrícola sobre pneus - 77 kW | 1 | 0.24 | 0.76 | 130.9974 | 44.8931 | 65.5581
[5 empty] | Custo Horário de Equipamentos => |  |  |  | 597.0303
B | Código | Banco | Mão de Obra | Quantidade | Salário Hora |  |  |  | Custo Horário
Insumo | P9824 | SICRO3 | Servente | 1 |  |  |  | 21.5192 | 21.5192
[5 empty] | Custo Horário da Mão de Obra => |  |  |  | 21.5192
[5 empty] | Adc.M.O. - Ferramentas (0,0%) => |  |  |  | 0
[5 empty] | Custo Horário de Execução => |  |  |  | 618.5495
[5 empty] | Fator de Influencia da Chuva - FIC => |  |  |  | 0.0352
[5 empty] | Custo do FIC => |  |  |  | 0.2828
[5 empty] | Produção de Equipe => |  |  |  | 76.89
[5 empty] | Custo Unitário de Execução => |  |  |  | 8.0446
3.15 | Código | Banco | Descrição | Tipo |  | Und | Quant. | Valor Unit | Total
Composição | 5501700 | SICRO3 | Desmatamento, destocamento e limpeza de área com árvores de diâmetro até 0,15 m |  |  | m² | 1 | 0.53 | 0.53
A | Código | Banco | Equipamentos | Quantidade | Utilização |  | Custo Operacional |  | Custo Horário
[5 empty] | Operativa | Improdutiva | Operativa | Improdutiva
Insumo | E9541 | SICRO3 | Trator sobre esteiras com lâmina - 259 kW | 1 | 1 | 0 | 761.6873 | 303.8614 | 761.6873
[5 empty] | Custo Horário de Equipamentos => |  |  |  | 761.6873
B | Código | Banco | Mão de Obra | Quantidade | Salário Hora |  |  |  | Custo Horário
Insumo | P9824 | SICRO3 | Servente | 2 |  |  |  | 21.5192 | 43.0384
[5 empty] | Custo Horário da Mão de Obra => |  |  |  | 43.0384
[5 empty] | Adc.M.O. - Ferramentas (0,0%) => |  |  |  | 0
[5 empty] | Custo Horário de Execução => |  |  |  | 804.7257
[5 empty] | Fator de Influencia da Chuva - FIC => |  |  |  | 0.0059
[5 empty] | Custo do FIC => |  |  |  | 0.0031
[5 empty] | Produção de Equipe => |  |  |  | 1532.91
[5 empty] | Custo Unitário de Execução => |  |  |  | 0.525
4.1 | Código | Banco | Descrição | Tipo |  | Und | Quant. | Valor Unit | Total
Composição | 4011209 | SICRO3 | Regularização do subleito |  |  | m² | 1 | 1.12 | 1.12
A | Código | Banco | Equipamentos | Quantidade | Utilização |  | Custo Operacional |  | Custo Horário
[5 empty] | Operativa | Improdutiva | Operativa | Improdutiva
Insumo | E9571 | SICRO3 | Caminhão tanque com capacidade de 10.000 l - 188 kW | 2 | 0.51 | 0.49 | 321.5429 | 84.2289 | 410.5181
Insumo | E9518 | SICRO3 | Grade de 24 discos rebocável de D = 60 cm (24”) | 1 | 0.69 | 0.31 | 4.8323 | 3.3651 | 4.3775
Insumo | E9524 | SICRO3 | Motoniveladora - 93 kW | 1 | 0.71 | 0.29 | 282.1842 | 123.0275 | 236.0288
Insumo | E9762 | SICRO3 | Rolo compactador de pneus autopropelido de 27 t - 85 kW | 1 | 0.96 | 0.04 | 242.7267 | 117.7003 | 237.7256
Insumo | E9685 | SICRO3 | Rolo compactador pé de carneiro vibratório autopropelido por pneus de 11,6 t - 82 kW | 1 | 1 | 0 | 202.5095 | 89.1991 | 202.5095
Insumo | E9577 | SICRO3 | Trator agrícola sobre pneus - 77 kW | 1 | 0.69 | 0.31 | 130.9974 | 44.8931 | 104.3051
[5 empty] | Custo Horário de Equipamentos => |  |  |  | 1195.4646
B | Código | Banco | Mão de Obra | Quantidade | Salário Hora |  |  |  | Custo Horário
Insumo | P9824 | SICRO3 | Servente | 1 |  |  |  | 21.5192 | 21.5192
[5 empty] | Custo Horário da Mão de Obra => |  |  |  | 21.5192
[5 empty] | Adc.M.O. - Ferramentas (0,0%) => |  |  |  | 0
[5 empty] | Custo Horário de Execução => |  |  |  | 1216.9838
[5 empty] | Fator de Influencia da Chuva - FIC => |  |  |  | 0.0352
[5 empty] | Custo do FIC => |  |  |  | 0.0381
[5 empty] | Produção de Equipe => |  |  |  | 1121.33
[5 empty] | Custo Unitário de Execução => |  |  |  | 1.0853
4.2 | Código | Banco | Descrição | Tipo |  | Und | Quant. | Valor Unit | Total
Composição | 4011227 | SICRO3 | Sub-base de solo estabilizado granulometricamente sem mistura com material de jazida |  |  | m³ | 1 | 11.35 | 11.35
A | Código | Banco | Equipamentos | Quantidade | Utilização |  | Custo Operacional |  | Custo Horário
[5 empty] | Operativa | Improdutiva | Operativa | Improdutiva
Insumo | E9571 | SICRO3 | Caminhão tanque com capacidade de 10.000 l - 188 kW | 2 | 0.62 | 0.38 | 321.5429 | 84.2289 | 462.7272
Insumo | E9518 | SICRO3 | Grade de 24 discos rebocável de D = 60 cm (24”) | 1 | 0.69 | 0.31 | 4.8323 | 3.3651 | 4.3775
Insumo | E9524 | SICRO3 | Motoniveladora - 93 kW | 1 | 0.99 | 0.01 | 282.1842 | 123.0275 | 280.5926
Insumo | E9762 | SICRO3 | Rolo compactador de pneus autopropelido de 27 t - 85 kW | 1 | 0.96 | 0.04 | 242.7267 | 117.7003 | 237.7256
Insumo | E9685 | SICRO3 | Rolo compactador pé de carneiro vibratório autopropelido por pneus de 11,6 t - 82 kW | 1 | 1 | 0 | 202.5095 | 89.1991 | 202.5095
Insumo | E9577 | SICRO3 | Trator agrícola sobre pneus - 77 kW | 1 | 0.69 | 0.31 | 130.9974 | 44.8931 | 104.3051
[5 empty] | Custo Horário de Equipamentos => |  |  |  | 1292.2375
B | Código | Banco | Mão de Obra | Quantidade | Salário Hora |  |  |  | Custo Horário
Insumo | P9824 | SICRO3 | Servente | 1 |  |  |  | 21.5192 | 21.5192
[5 empty] | Custo Horário da Mão de Obra => |  |  |  | 21.5192
[5 empty] | Adc.M.O. - Ferramentas (0,0%) => |  |  |  | 0
[5 empty] | Custo Horário de Execução => |  |  |  | 1313.7567
[5 empty] | Fator de Influencia da Chuva - FIC => |  |  |  | 0.0352
[5 empty] | Custo do FIC => |  |  |  | 0.2059
[5 empty] | Produção de Equipe => |  |  |  | 224.27
[5 empty] | Custo Unitário de Execução => |  |  |  | 5.8579
D | Banco | Código | Atividades Auxiliares | Quantidade | Unidade | Preço Unitário |  |  | Custo Horário
Atividade Auxiliar | SICRO3 | 4016096 | Escavação e carga de material de jazida com escavadeira hidráulica de 1,56 m³ | 1.1003 | m³ | 1.49 |  |  | 1.6394
[5 empty] | Custo Total das Atividades => |  |  |  | 1.6394
E | Banco | Insumo | Tempos Fixos | Código | Quantidade | Unidade | Preço Unitário |  | Custo Horário
Tempo Fixo | SICRO3 | 4016096 | Carga, manobra e descarga de agregados ou solos em caminhão basculante de 10 m³ - carga com escavadeira de 1,56 m³(exclusa) e descarga livre | 5914354 | 2.063 | t | 1.77 |  | 3.6515
[5 empty] | Custo Total dos Tempos Fixos => |  |  |  | 3.6515
F | Banco | Insumo | Momento de Transporte | Quantidade | Unidade | Distância Média de Transporte (DMT) |  |  | Custo Horário
[6 empty] | LN | RP | P
Momento de Transporte | SICRO3 | 4016096 | Escavação e carga de material de jazida com escavadeira hidráulica de 1,56 m³ - Caminhão basculante com capacidade de 10 m³ - 188 kW | 2.063 | tkm | 5914359 0,000 R$ 1,19 | 5914374 0,000 R$ 0,95 | 5914389 0,000 R$ 0,76 | 0
[5 empty] | Custo total dos Momentos de Transportes => |  |  |  | 0
4.3 | Código | Banco | Descrição | Tipo |  | Und | Quant. | Valor Unit | Total
Composição | 4011219 | SICRO3 | Base de solo estabilizado granulometricamente sem mistura com material de jazida |  |  | m³ | 1 | 12.07 | 12.07
A | Código | Banco | Equipamentos | Quantidade | Utilização |  | Custo Operacional |  | Custo Horário
[5 empty] | Operativa | Improdutiva | Operativa | Improdutiva
Insumo | E9571 | SICRO3 | Caminhão tanque com capacidade de 10.000 l - 188 kW | 1 | 0.93 | 0.07 | 321.5429 | 84.2289 | 304.9309
Insumo | E9518 | SICRO3 | Grade de 24 discos rebocável de D = 60 cm (24”) | 1 | 0.52 | 0.48 | 4.8323 | 3.3651 | 4.128
Insumo | E9524 | SICRO3 | Motoniveladora - 93 kW | 1 | 0.74 | 0.26 | 282.1842 | 123.0275 | 240.8035
Insumo | E9762 | SICRO3 | Rolo compactador de pneus autopropelido de 27 t - 85 kW | 1 | 0.96 | 0.04 | 242.7267 | 117.7003 | 237.7256
Insumo | E9685 | SICRO3 | Rolo compactador pé de carneiro vibratório autopropelido por pneus de 11,6 t - 82 kW | 1 | 1 | 0 | 202.5095 | 89.1991 | 202.5095
Insumo | E9577 | SICRO3 | Trator agrícola sobre pneus - 77 kW | 1 | 0.52 | 0.48 | 130.9974 | 44.8931 | 89.6673
[5 empty] | Custo Horário de Equipamentos => |  |  |  | 1079.7648
B | Código | Banco | Mão de Obra | Quantidade | Salário Hora |  |  |  | Custo Horário
Insumo | P9824 | SICRO3 | Servente | 1 |  |  |  | 21.5192 | 21.5192
[5 empty] | Custo Horário da Mão de Obra => |  |  |  | 21.5192
[5 empty] | Adc.M.O. - Ferramentas (0,0%) => |  |  |  | 0
[5 empty] | Custo Horário de Execução => |  |  |  | 1101.284
[5 empty] | Fator de Influencia da Chuva - FIC => |  |  |  | 0.0352
[5 empty] | Custo do FIC => |  |  |  | 0.2301
[5 empty] | Produção de Equipe => |  |  |  | 168.2
[5 empty] | Custo Unitário de Execução => |  |  |  | 6.5475
D | Banco | Código | Atividades Auxiliares | Quantidade | Unidade | Preço Unitário |  |  | Custo Horário
Atividade Auxiliar | SICRO3 | 4016096 | Escavação e carga de material de jazida com escavadeira hidráulica de 1,56 m³ | 1.1003 | m³ | 1.49 |  |  | 1.6394
[5 empty] | Custo Total das Atividades => |  |  |  | 1.6394
E | Banco | Insumo | Tempos Fixos | Código | Quantidade | Unidade | Preço Unitário |  | Custo Horário
Tempo Fixo | SICRO3 | 4016096 | Carga, manobra e descarga de agregados ou solos em caminhão basculante de 10 m³ - carga com escavadeira de 1,56 m³(exclusa) e descarga livre | 5914354 | 2.063 | t | 1.77 |  | 3.6515
[5 empty] | Custo Total dos Tempos Fixos => |  |  |  | 3.6515
F | Banco | Insumo | Momento de Transporte | Quantidade | Unidade | Distância Média de Transporte (DMT) |  |  | Custo Horário
[6 empty] | LN | RP | P
Momento de Transporte | SICRO3 | 4016096 | Escavação e carga de material de jazida com escavadeira hidráulica de 1,56 m³ - Caminhão basculante com capacidade de 10 m³ - 188 kW | 2.063 | tkm | 5914359 0,000 R$ 1,19 | 5914374 0,000 R$ 0,95 | 5914389 0,000 R$ 0,76 | 0
[5 empty] | Custo total dos Momentos de Transportes => |  |  |  | 0
4.4 | Código | Banco | Descrição | Tipo |  | Und | Quant. | Valor Unit | Total
Composição | 4011352 | SICRO3 | Imprimação com emulsão asfáltica |  |  | m² | 1 | 0.4 | 0.4
A | Código | Banco | Equipamentos | Quantidade | Utilização |  | Custo Operacional |  | Custo Horário
[5 empty] | Operativa | Improdutiva | Operativa | Improdutiva
Insumo | E9509 | SICRO3 | Caminhão tanque distribuidor de asfalto com capacidade de 6.000 l - 7 kW/136 kW | 1 | 1 | 0 | 258.3826 | 74.7152 | 258.3826
Insumo | E9558 | SICRO3 | Tanque de estocagem de asfalto com capacidade de 30.000 l | 2 | 1 | 0 | 55.4437 | 37.8721 | 110.8874
[5 empty] | Custo Horário de Equipamentos => |  |  |  | 369.27
B | Código | Banco | Mão de Obra | Quantidade | Salário Hora |  |  |  | Custo Horário
Insumo | P9824 | SICRO3 | Servente | 2 |  |  |  | 21.5192 | 43.0384
[5 empty] | Custo Horário da Mão de Obra => |  |  |  | 43.0384
[5 empty] | Adc.M.O. - Ferramentas (0,0%) => |  |  |  | 0
[5 empty] | Custo Horário de Execução => |  |  |  | 412.3084
[5 empty] | Fator de Influencia da Chuva - FIC => |  |  |  | 0.0059
[5 empty] | Custo do FIC => |  |  |  | 0.0023
[5 empty] | Produção de Equipe => |  |  |  | 1038.46
[5 empty] | Custo Unitário de Execução => |  |  |  | 0.397
C | Banco | Código | Material | Quantidade | Unidade | Preço Unitário |  |  | Custo Horário
Insumo | SICRO3 | M2092 | Emulsão asfáltica para imprimação | 0.0013 | t | 0 |  |  | 0
[5 empty] | Custo Total do Material => |  |  |  | 0
4.5 | Código | Banco | Descrição | Tipo |  | Und | Quant. | Valor Unit | Total
Composição | 4011212 | SICRO3 | Varredura da superfície para execução de revestimento asfáltico |  |  | m² | 1 | 0.06 | 0.06
A | Código | Banco | Equipamentos | Quantidade | Utilização |  | Custo Operacional |  | Custo Horário
[5 empty] | Operativa | Improdutiva | Operativa | Improdutiva
Insumo | E9577 | SICRO3 | Trator agrícola sobre pneus - 77 kW | 1 | 1 | 0 | 130.9974 | 44.8931 | 130.9974
Insumo | E9544 | SICRO3 | Vassoura mecânica rebocável com largura de 2,44 m | 1 | 1 | 0 | 11.5437 | 7.4334 | 11.5437
[5 empty] | Custo Horário de Equipamentos => |  |  |  | 142.5411
[5 empty] | Custo Horário de Execução => |  |  |  | 142.5411
[5 empty] | Fator de Influencia da Chuva - FIC => |  |  |  | 0
[5 empty] | Custo do FIC => |  |  |  | 0
[5 empty] | Produção de Equipe => |  |  |  | 2430.24
[5 empty] | Custo Unitário de Execução => |  |  |  | 0.0587
4.6 | Código | Banco | Descrição | Tipo |  | Und | Quant. | Valor Unit | Total
Composição | 4011360 | SICRO3 | Tratamento superficial simples com banho diluído - brita comercial |  |  | m² | 1 | 2.2 | 2.2
A | Código | Banco | Equipamentos | Quantidade | Utilização |  | Custo Operacional |  | Custo Horário
[5 empty] | Operativa | Improdutiva | Operativa | Improdutiva
Insumo | E9509 | SICRO3 | Caminhão tanque distribuidor de asfalto com capacidade de 6.000 l - 7 kW/136 kW | 1 | 1 | 0 | 258.3826 | 74.7152 | 258.3826
Insumo | E9583 | SICRO3 | Distribuidor de agregados rebocável com capacidade de 1,9 m³ | 1 | 0.16 | 0.84 | 13.8457 | 8.9158 | 9.7046
Insumo | E9762 | SICRO3 | Rolo compactador de pneus autopropelido de 27 t - 85 kW | 1 | 0.2 | 0.8 | 242.7267 | 117.7003 | 142.7056
Insumo | E9558 | SICRO3 | Tanque de estocagem de asfalto com capacidade de 30.000 l | 2 | 1 | 0 | 55.4437 | 37.8721 | 110.8874
[5 empty] | Custo Horário de Equipamentos => |  |  |  | 521.6802
B | Código | Banco | Mão de Obra | Quantidade | Salário Hora |  |  |  | Custo Horário
Insumo | P9824 | SICRO3 | Servente | 8 |  |  |  | 21.5192 | 172.1536
[5 empty] | Custo Horário da Mão de Obra => |  |  |  | 172.1536
[5 empty] | Adc.M.O. - Ferramentas (0,0%) => |  |  |  | 0
[5 empty] | Custo Horário de Execução => |  |  |  | 693.8338
[5 empty] | Fator de Influencia da Chuva - FIC => |  |  |  | 0.0059
[5 empty] | Custo do FIC => |  |  |  | 0.0058
[5 empty] | Produção de Equipe => |  |  |  | 695.88
[5 empty] | Custo Unitário de Execução => |  |  |  | 0.9971
C | Banco | Código | Material | Quantidade | Unidade | Preço Unitário |  |  | Custo Horário
Insumo | SICRO3 | M0005 | Brita 0 | 0.00667 | m³ | 168.4175 |  |  | 1.1233
Insumo | SICRO3 | M2097 | Emulsão asfáltica - RR-2C | 0.00194 | t | 0 |  |  | 0
[5 empty] | Custo Total do Material => |  |  |  | 1.1233
E | Banco | Insumo | Tempos Fixos | Código | Quantidade | Unidade | Preço Unitário |  | Custo Horário
Tempo Fixo | SICRO3 | M0005 | Carga, manobra e descarga de agregados ou solos em caminhão basculante de 10 m³ - carga com carregadeira de 3,40 m³(exclusa) e descarga em distribuidor rebocável | 5914648 | 0.01001 | t | 7.34 |  | 0.0735
[5 empty] | Custo Total dos Tempos Fixos => |  |  |  | 0.0735
F | Banco | Insumo | Momento de Transporte | Quantidade | Unidade | Distância Média de Transporte (DMT) |  |  | Custo Horário
[6 empty] | LN | RP | P
Momento de Transporte | SICRO3 | M0005 | Brita 0 - Caminhão basculante com capacidade de 10 m³ - 188 kW | 0.01001 | tkm | 5914359 0,000 R$ 1,19 | 5914374 0,000 R$ 0,95 | 5914389 0,000 R$ 0,76 | 0
[5 empty] | Custo total dos Momentos de Transportes => |  |  |  | 0
4.7 | Código | Banco | Descrição | Tipo |  | Und | Quant. | Valor Unit | Total
Composição | 4011372 | SICRO3 | Tratamento superficial duplo com banho diluído - brita comercial |  |  | m² | 1 | 6.27 | 6.27
A | Código | Banco | Equipamentos | Quantidade | Utilização |  | Custo Operacional |  | Custo Horário
[5 empty] | Operativa | Improdutiva | Operativa | Improdutiva
Insumo | E9509 | SICRO3 | Caminhão tanque distribuidor de asfalto com capacidade de 6.000 l - 7 kW/136 kW | 1 | 1 | 0 | 258.3826 | 74.7152 | 258.3826
Insumo | E9583 | SICRO3 | Distribuidor de agregados rebocável com capacidade de 1,9 m³ | 1 | 0.22 | 0.78 | 13.8457 | 8.9158 | 10.0004
Insumo | E9762 | SICRO3 | Rolo compactador de pneus autopropelido de 27 t - 85 kW | 1 | 0.24 | 0.76 | 242.7267 | 117.7003 | 147.7066
Insumo | E9558 | SICRO3 | Tanque de estocagem de asfalto com capacidade de 30.000 l | 2 | 1 | 0 | 55.4437 | 37.8721 | 110.8874
[5 empty] | Custo Horário de Equipamentos => |  |  |  | 526.977
B | Código | Banco | Mão de Obra | Quantidade | Salário Hora |  |  |  | Custo Horário
Insumo | P9824 | SICRO3 | Servente | 8 |  |  |  | 21.5192 | 172.1536
[5 empty] | Custo Horário da Mão de Obra => |  |  |  | 172.1536
[5 empty] | Adc.M.O. - Ferramentas (0,0%) => |  |  |  | 0
[5 empty] | Custo Horário de Execução => |  |  |  | 699.1306
[5 empty] | Fator de Influencia da Chuva - FIC => |  |  |  | 0.0059
[5 empty] | Custo do FIC => |  |  |  | 0.0145
[5 empty] | Produção de Equipe => |  |  |  | 283.02
[5 empty] | Custo Unitário de Execução => |  |  |  | 2.4703
C | Banco | Código | Material | Quantidade | Unidade | Preço Unitário |  |  | Custo Horário
Insumo | SICRO3 | M0005 | Brita 0 | 0.00733 | m³ | 168.4175 |  |  | 1.2345
Insumo | SICRO3 | M0191 | Brita 1 | 0.015 | m³ | 153.9745 |  |  | 2.3096
Insumo | SICRO3 | M2097 | Emulsão asfáltica - RR-2C | 0.00477 | t | 0 |  |  | 0
[5 empty] | Custo Total do Material => |  |  |  | 3.5441
E | Banco | Insumo | Tempos Fixos | Código | Quantidade | Unidade | Preço Unitário |  | Custo Horário
Tempo Fixo | SICRO3 | M0005 | Carga, manobra e descarga de agregados ou solos em caminhão basculante de 10 m³ - carga com carregadeira de 3,40 m³(exclusa) e descarga em distribuidor rebocável | 5914648 | 0.011 | t | 7.34 |  | 0.0807
Tempo Fixo | SICRO3 | M0191 | Carga, manobra e descarga de agregados ou solos em caminhão basculante de 10 m³ - carga com carregadeira de 3,40 m³(exclusa) e descarga em distribuidor rebocável | 5914648 | 0.0225 | t | 7.34 |  | 0.1652
[5 empty] | Custo Total dos Tempos Fixos => |  |  |  | 0.2459
F | Banco | Insumo | Momento de Transporte | Quantidade | Unidade | Distância Média de Transporte (DMT) |  |  | Custo Horário
[6 empty] | LN | RP | P
Momento de Transporte | SICRO3 | M0005 | Brita 0 - Caminhão basculante com capacidade de 10 m³ - 188 kW | 0.011 | tkm | 5914359 0,000 R$ 1,19 | 5914374 0,000 R$ 0,95 | 5914389 0,000 R$ 0,76 | 0
Momento de Transporte | SICRO3 | M0191 | Brita 1 - Caminhão basculante com capacidade de 10 m³ - 188 kW | 0.0225 | tkm | 5914359 0,000 R$ 1,19 | 5914374 0,000 R$ 0,95 | 5914389 0,000 R$ 0,76 | 0
[5 empty] | Custo total dos Momentos de Transportes => |  |  |  | 0
4.8 | Código | Banco | Descrição | Estado | Ref. Mês/Ano | Und | Quant. | Valor Unit | Total
Composição | 006 | PROPRIO | EMULSÃO ASFÁLTICA PARA SERVIÇO DE IMPRIMAÇÃO | Mato Grosso | SET/2023 | ton | 1 | 2912.24 | 2912.24
Agência Nacional do Petróleo, Gás Natural e Biocombustíveis
Superintendência de Defesa da Concorrência
PREÇO MÉDIO MENSAL PONDERADO PRATICADO PELOS DISTRIBUIDORES DE PRODUTOS ASFÁLTICOS (R$/TON)
4.8 | Código | Banco | Descrição | Estado | Ref. Mês/Ano | Und | Quant. | Valor Unit | Total
Composição | 007 | PROPRIO | EMULSÕES ASFÁLTICAS RR-2C | Mato Grosso | SET/2023 | ton | 1 | 3157.83 | 3157.83
Agência Nacional do Petróleo, Gás Natural e Biocombustíveis
Superintendência de Defesa da Concorrência
PREÇO MÉDIO MENSAL PONDERADO PRATICADO PELOS DISTRIBUIDORES DE PRODUTOS ASFÁLTICOS (R$/TON)
5.1 | Código | Banco | Descrição | Tipo |  | Und | Quant. | Valor Unit | Total
Composição | 5915319 | SICRO3 | Transporte com caminhão basculante de 14 m³ - rodovia em leito natural |  |  | tkm | 1 | 0.87 | 0.87
A | Código | Banco | Equipamentos | Quantidade | Utilização |  | Custo Operacional |  | Custo Horário
[5 empty] | Operativa | Improdutiva | Operativa | Improdutiva
Insumo | E9667 | SICRO3 | Caminhão basculante com capacidade de 14 m³ - 188 kW | 1 | 1 | 0 | 291.7549 | 95.8595 | 291.7549
[5 empty] | Custo Horário de Equipamentos => |  |  |  | 291.7549
[5 empty] | Custo Horário de Execução => |  |  |  | 291.7549
[5 empty] | Fator de Influencia da Chuva - FIC => |  |  |  | 0.0352
[5 empty] | Custo do FIC => |  |  |  | 0.0294
[5 empty] | Produção de Equipe => |  |  |  | 348.6
[5 empty] | Custo Unitário de Execução => |  |  |  | 0.8369
5.3 | Código | Banco | Descrição | Tipo |  | Und | Quant. | Valor Unit | Total
Composição | 5914389 | SICRO3 | Transporte com caminhão basculante de 10 m³ - rodovia pavimentada |  |  | tkm | 1 | 0.76 | 0.76
A | Código | Banco | Equipamentos | Quantidade | Utilização |  | Custo Operacional |  | Custo Horário
[5 empty] | Operativa | Improdutiva | Operativa | Improdutiva
Insumo | E9579 | SICRO3 | Caminhão basculante com capacidade de 10 m³ - 188 kW | 1 | 1 | 0 | 285.2964 | 90.0505 | 285.2964
[5 empty] | Custo Horário de Equipamentos => |  |  |  | 285.2964
[5 empty] | Custo Horário de Execução => |  |  |  | 285.2964
[5 empty] | Fator de Influencia da Chuva - FIC => |  |  |  | 0
[5 empty] | Custo do FIC => |  |  |  | 0
[5 empty] | Produção de Equipe => |  |  |  | 373.5
[5 empty] | Custo Unitário de Execução => |  |  |  | 0.7638
5.4 | Código | Banco | Descrição | Tipo |  | Und | Quant. | Valor Unit | Total
Composição | 102331 | SINAPI | TRANSPORTE COM CAMINHÃO TANQUE DE TRANSPORTE DE MATERIAL ASFÁLTICO DE 30000 L, EM VIA URBANA PAVIMENTADA, ADICIONAL PARA DMT EXCEDENTE A 30 KM (UNIDADE: TXKM). AF_07/2020 | TRAN - TRANSPORTES, CARGAS E DESCARGAS |  | TXKM | 1 | 0.57 | 0.57
Composição Auxiliar | 91645 | SINAPI | CAMINHÃO DE TRANSPORTE DE MATERIAL ASFÁLTICO 30.000 L, COM CAVALO MECÂNICO DE CAPACIDADE MÁXIMA DE TRAÇÃO COMBINADO DE 66.000 KG, POTÊNCIA 360 CV, INCLUSIVE TANQUE DE ASFALTO COM SERPENTINA - CHP DIURNO. AF_08/2015 | CHOR - CUSTOS HORÁRIOS DE MÁQUINAS E EQUIPAMENTOS |  | CHP | 0.0011 | 487.42 | 0.53
Composição Auxiliar | 91646 | SINAPI | CAMINHÃO DE TRANSPORTE DE MATERIAL ASFÁLTICO 30.000 L, COM CAVALO MECÂNICO DE CAPACIDADE MÁXIMA DE TRAÇÃO COMBINADO DE 66.000 KG, POTÊNCIA 360 CV, INCLUSIVE TANQUE DE ASFALTO COM SERPENTINA - CHI DIURNO. AF_08/2015 | CHOR - CUSTOS HORÁRIOS DE MÁQUINAS E EQUIPAMENTOS |  | CHI | 0.0005 | 99.24 | 0.04
5.5 | Código | Banco | Descrição | Tipo |  | Und | Quant. | Valor Unit | Total
Composição | 102330 | SINAPI | TRANSPORTE COM CAMINHÃO TANQUE DE TRANSPORTE DE MATERIAL ASFÁLTICO DE 30000 L, EM VIA URBANA PAVIMENTADA, DMT ATÉ 30KM (UNIDADE: TXKM). AF_07/2020 | TRAN - TRANSPORTES, CARGAS E DESCARGAS |  | TXKM | 1 | 1.47 | 1.47
Composição Auxiliar | 91645 | SINAPI | CAMINHÃO DE TRANSPORTE DE MATERIAL ASFÁLTICO 30.000 L, COM CAVALO MECÂNICO DE CAPACIDADE MÁXIMA DE TRAÇÃO COMBINADO DE 66.000 KG, POTÊNCIA 360 CV, INCLUSIVE TANQUE DE ASFALTO COM SERPENTINA - CHP DIURNO. AF_08/2015 | CHOR - CUSTOS HORÁRIOS DE MÁQUINAS E EQUIPAMENTOS |  | CHP | 0.0028 | 487.42 | 1.36
Composição Auxiliar | 91646 | SINAPI | CAMINHÃO DE TRANSPORTE DE MATERIAL ASFÁLTICO 30.000 L, COM CAVALO MECÂNICO DE CAPACIDADE MÁXIMA DE TRAÇÃO COMBINADO DE 66.000 KG, POTÊNCIA 360 CV, INCLUSIVE TANQUE DE ASFALTO COM SERPENTINA - CHI DIURNO. AF_08/2015 | CHOR - CUSTOS HORÁRIOS DE MÁQUINAS E EQUIPAMENTOS |  | CHI | 0.0012 | 99.24 | 0.11
6.1 | Código | Banco | Descrição | Tipo |  | Und | Quant. | Valor Unit | Total
Composição | 4805757 | SICRO3 | Escavação mecânica de vala em material de 1ª categoria |  |  | m³ | 1 | 6.92 | 6.92
A | Código | Banco | Equipamentos | Quantidade | Utilização |  | Custo Operacional |  | Custo Horário
[5 empty] | Operativa | Improdutiva | Operativa | Improdutiva
Insumo | E9526 | SICRO3 | Retroescavadeira de pneus - capacidade da caçamba da pá-carregadeira de 0,76 m³ e da | 1 | 1 | 0 | 152.2579 | 77.1754 | 152.2579
[5 empty] | Custo Horário de Equipamentos => |  |  |  | 152.2579
B | Código | Banco | Mão de Obra | Quantidade | Salário Hora |  |  |  | Custo Horário
Insumo | P9824 | SICRO3 | Servente | 1 |  |  |  | 21.5192 | 21.5192
[5 empty] | Custo Horário da Mão de Obra => |  |  |  | 21.5192
[5 empty] | Adc.M.O. - Ferramentas (0,0%) => |  |  |  | 0
[5 empty] | Custo Horário de Execução => |  |  |  | 173.7771
[5 empty] | Fator de Influencia da Chuva - FIC => |  |  |  | 0.0352
[5 empty] | Custo do FIC => |  |  |  | 0.2349
[5 empty] | Produção de Equipe => |  |  |  | 26
[5 empty] | Custo Unitário de Execução => |  |  |  | 6.6837
6.2 | Código | Banco | Descrição | Tipo |  | Und | Quant. | Valor Unit | Total
Composição | 4815671 | SICRO3 | Reaterro e compactação com soquete vibratório |  |  | m³ | 1 | 16.68 | 16.68
A | Código | Banco | Equipamentos | Quantidade | Utilização |  | Custo Operacional |  | Custo Horário
[5 empty] | Operativa | Improdutiva | Operativa | Improdutiva
Insumo | E9647 | SICRO3 | Compactador manual com soquete vibratório - 4,10 kW | 1 | 1 | 0 | 8.882 | 1.0816 | 8.882
[5 empty] | Custo Horário de Equipamentos => |  |  |  | 8.882
B | Código | Banco | Mão de Obra | Quantidade | Salário Hora |  |  |  | Custo Horário
Insumo | P9824 | SICRO3 | Servente | 2 |  |  |  | 21.5192 | 43.0384
[5 empty] | Custo Horário da Mão de Obra => |  |  |  | 43.0384
[5 empty] | Adc.M.O. - Ferramentas (0,0%) => |  |  |  | 0
[5 empty] | Custo Horário de Execução => |  |  |  | 51.9204
[5 empty] | Fator de Influencia da Chuva - FIC => |  |  |  | 0
[5 empty] | Custo do FIC => |  |  |  | 0
[5 empty] | Produção de Equipe => |  |  |  | 3.1125
[5 empty] | Custo Unitário de Execução => |  |  |  | 16.6813
6.3 | Código | Banco | Descrição | Tipo |  | Und | Quant. | Valor Unit | Total
Composição | 0804021 | SICRO3 | Corpo de BSTC D = 0,60 m PA1 - areia, brita e pedra de mão comerciais |  |  | m | 1 | 409.1 | 409.1
A | Código | Banco | Equipamentos | Quantidade | Utilização |  | Custo Operacional |  | Custo Horário
[5 empty] | Operativa | Improdutiva | Operativa | Improdutiva
Insumo | E9686 | SICRO3 | Caminhão carroceria com guindauto com capacidade de 20 t.m - 136 kW | 1 | 1 | 0 | 305.4079 | 117.3715 | 305.4079
[5 empty] | Custo Horário de Equipamentos => |  |  |  | 305.4079
B | Código | Banco | Mão de Obra | Quantidade | Salário Hora |  |  |  | Custo Horário
Insumo | P9824 | SICRO3 | Servente | 3 |  |  |  | 21.5192 | 64.5576
[5 empty] | Custo Horário da Mão de Obra => |  |  |  | 64.5576
[5 empty] | Adc.M.O. - Ferramentas (0,0%) => |  |  |  | 0
[5 empty] | Custo Horário de Execução => |  |  |  | 369.9655
[5 empty] | Fator de Influencia da Chuva - FIC => |  |  |  | 0
[5 empty] | Custo do FIC => |  |  |  | 0
[5 empty] | Produção de Equipe => |  |  |  | 6.225
[5 empty] | Custo Unitário de Execução => |  |  |  | 59.4322
C | Banco | Código | Material | Quantidade | Unidade | Preço Unitário |  |  | Custo Horário
Insumo | SICRO3 | M2167 | Tubo de concreto armado PA1 - D = 0,60 m | 1 | m | 213.0216 |  |  | 213.0216
[5 empty] | Custo Total do Material => |  |  |  | 213.0216
D | Banco | Código | Atividades Auxiliares | Quantidade | Unidade | Preço Unitário |  |  | Custo Horário
Atividade Auxiliar | SICRO3 | 1106165 | Concreto ciclópico fck = 20 MPa - confecção em betoneira e lançamento manual - areia, brita e pedra de mão comerciais | 0.225 | m³ | 405.53 |  |  | 91.2443
Atividade Auxiliar | SICRO3 | 1109671 | Argamassa de cimento e areia 1:4 - confecção em betoneira e lançamento manual - areia comercial | 0.0043 | m³ | 443.06 |  |  | 1.9052
Atividade Auxiliar | SICRO3 | 3103302 | Fôrmas de tábuas de pinho para dispositivos de drenagem - utilização de 3 vezes - confecção, instalação e retirada | 0.6 | m² | 72.5 |  |  | 43.5
[5 empty] | Custo Total das Atividades => |  |  |  | 136.6495
F | Banco | Insumo | Momento de Transporte | Quantidade | Unidade | Distância Média de Transporte (DMT) |  |  | Custo Horário
[6 empty] | LN | RP | P
Momento de Transporte | SICRO3 | M2167 | Tubo de concreto armado PA1 - D = 0,60 m - Caminhão carroceria com guindauto com capacidade de 20 t.m - 136 kW | 0.354 | tkm | 5914584 0,000 R$ 2,69 | 5914599 0,000 R$ 2,15 | 5914614 0,000 R$ 1,73 | 0
[5 empty] | Custo total dos Momentos de Transportes => |  |  |  | 0
6.4 | Código | Banco | Descrição | Tipo |  | Und | Quant. | Valor Unit | Total
Composição | 0804377 | SICRO3 | Boca de BSTC D = 0,60 m - esconsidade 0° - areia e brita comerciais - alas esconsas |  |  | un | 1 | 1064.12 | 1064.12
[5 empty] | Custo Horário de Execução => |  |  |  | 0
[5 empty] | Fator de Influencia da Chuva - FIC => |  |  |  | 0
[5 empty] | Custo do FIC => |  |  |  | 0
[5 empty] | Produção de Equipe => |  |  |  | 1
[5 empty] | Custo Unitário de Execução => |  |  |  | 0
D | Banco | Código | Atividades Auxiliares | Quantidade | Unidade | Preço Unitário |  |  | Custo Horário
Atividade Auxiliar | SICRO3 | 1107892 | Concreto fck = 20 MPa - confecção em betoneira e lançamento manual - areia e brita comerciais | 1.153 | m³ | 454.46 |  |  | 523.9924
Atividade Auxiliar | SICRO3 | 3103302 | Fôrmas de tábuas de pinho para dispositivos de drenagem - utilização de 3 vezes - confecção, instalação e retirada | 7.45 | m² | 72.5 |  |  | 540.125
[5 empty] | Custo Total das Atividades => |  |  |  | 1064.1174
6.5 | Código | Banco | Descrição | Tipo |  | Und | Quant. | Valor Unit | Total
Composição | 2003642 | SICRO3 | Caixa de ligação e passagem - CLP 01 - areia e brita comerciais |  |  | un | 1 | 1566.68 | 1566.68
[5 empty] | Custo Horário de Execução => |  |  |  | 0
[5 empty] | Fator de Influencia da Chuva - FIC => |  |  |  | 0
[5 empty] | Custo do FIC => |  |  |  | 0
[5 empty] | Produção de Equipe => |  |  |  | 1
[5 empty] | Custo Unitário de Execução => |  |  |  | 0
D | Banco | Código | Atividades Auxiliares | Quantidade | Unidade | Preço Unitário |  |  | Custo Horário
Atividade Auxiliar | SICRO3 | 407820 | Armação em aço CA-60 - fornecimento, preparo e colocação | 4.1 | kg | 14.87 |  |  | 60.967
Atividade Auxiliar | SICRO3 | 1107892 | Concreto fck = 20 MPa - confecção em betoneira e lançamento manual - areia e brita comerciais | 1.41 | m³ | 454.46 |  |  | 640.7886
Atividade Auxiliar | SICRO3 | 3103302 | Fôrmas de tábuas de pinho para dispositivos de drenagem - utilização de 3 vezes - confecção, instalação e retirada | 11.93 | m² | 72.5 |  |  | 864.925
[5 empty] | Custo Total das Atividades => |  |  |  | 1566.6806
6.6 | Código | Banco | Descrição | Tipo |  | Und | Quant. | Valor Unit | Total
Composição | 0804029 | SICRO3 | Corpo de BSTC D = 0,80 m PA1 - areia, brita e pedra de mão comerciais |  |  | m | 1 | 559.87 | 559.87
A | Código | Banco | Equipamentos | Quantidade | Utilização |  | Custo Operacional |  | Custo Horário
[5 empty] | Operativa | Improdutiva | Operativa | Improdutiva
Insumo | E9686 | SICRO3 | Caminhão carroceria com guindauto com capacidade de 20 t.m - 136 kW | 1 | 1 | 0 | 305.4079 | 117.3715 | 305.4079
[5 empty] | Custo Horário de Equipamentos => |  |  |  | 305.4079
B | Código | Banco | Mão de Obra | Quantidade | Salário Hora |  |  |  | Custo Horário
Insumo | P9824 | SICRO3 | Servente | 3 |  |  |  | 21.5192 | 64.5576
[5 empty] | Custo Horário da Mão de Obra => |  |  |  | 64.5576
[5 empty] | Adc.M.O. - Ferramentas (0,0%) => |  |  |  | 0
[5 empty] | Custo Horário de Execução => |  |  |  | 369.9655
[5 empty] | Fator de Influencia da Chuva - FIC => |  |  |  | 0
[5 empty] | Custo do FIC => |  |  |  | 0
[5 empty] | Produção de Equipe => |  |  |  | 4.15
[5 empty] | Custo Unitário de Execução => |  |  |  | 89.1483
C | Banco | Código | Material | Quantidade | Unidade | Preço Unitário |  |  | Custo Horário
Insumo | SICRO3 | M2171 | Tubo de concreto armado PA1 - D = 0,80 m | 1 | m | 292.6273 |  |  | 292.6273
[5 empty] | Custo Total do Material => |  |  |  | 292.6273
D | Banco | Código | Atividades Auxiliares | Quantidade | Unidade | Preço Unitário |  |  | Custo Horário
Atividade Auxiliar | SICRO3 | 1106165 | Concreto ciclópico fck = 20 MPa - confecção em betoneira e lançamento manual - areia, brita e pedra de mão comerciais | 0.308 | m³ | 405.53 |  |  | 124.9032
Atividade Auxiliar | SICRO3 | 1109671 | Argamassa de cimento e areia 1:4 - confecção em betoneira e lançamento manual - areia comercial | 0.0055 | m³ | 443.06 |  |  | 2.4368
Atividade Auxiliar | SICRO3 | 3103302 | Fôrmas de tábuas de pinho para dispositivos de drenagem - utilização de 3 vezes - confecção, instalação e retirada | 0.7 | m² | 72.5 |  |  | 50.75
[5 empty] | Custo Total das Atividades => |  |  |  | 178.09
F | Banco | Insumo | Momento de Transporte | Quantidade | Unidade | Distância Média de Transporte (DMT) |  |  | Custo Horário
[6 empty] | LN | RP | P
Momento de Transporte | SICRO3 | M2171 | Tubo de concreto armado PA1 - D = 0,80 m - Caminhão carroceria com guindauto com capacidade de 20 t.m - 136 kW | 0.54462 | tkm | 5914584 0,000 R$ 2,69 | 5914599 0,000 R$ 2,15 | 5914614 0,000 R$ 1,73 | 0
[5 empty] | Custo total dos Momentos de Transportes => |  |  |  | 0
6.7 | Código | Banco | Descrição | Tipo |  | Und | Quant. | Valor Unit | Total
Composição | 0804101 | SICRO3 | Boca de BSTC D = 0,80 m - esconsidade 0° - areia e brita comerciais - alas retas |  |  | un | 1 | 1230.95 | 1230.95
[5 empty] | Custo Horário de Execução => |  |  |  | 0
[5 empty] | Fator de Influencia da Chuva - FIC => |  |  |  | 0
[5 empty] | Custo do FIC => |  |  |  | 0
[5 empty] | Produção de Equipe => |  |  |  | 1
[5 empty] | Custo Unitário de Execução => |  |  |  | 0
D | Banco | Código | Atividades Auxiliares | Quantidade | Unidade | Preço Unitário |  |  | Custo Horário
Atividade Auxiliar | SICRO3 | 1107892 | Concreto fck = 20 MPa - confecção em betoneira e lançamento manual - areia e brita comerciais | 1.619 | m³ | 454.46 |  |  | 735.7707
Atividade Auxiliar | SICRO3 | 3103302 | Fôrmas de tábuas de pinho para dispositivos de drenagem - utilização de 3 vezes - confecção, instalação e retirada | 6.83 | m² | 72.5 |  |  | 495.175
[5 empty] | Custo Total das Atividades => |  |  |  | 1230.9457
6.8 | Código | Banco | Descrição | Tipo |  | Und | Quant. | Valor Unit | Total
Composição | 0804037 | SICRO3 | Corpo de BSTC D = 1,00 m PA1 - areia, brita e pedra de mão comerciais |  |  | m | 1 | 864.77 | 864.77
A | Código | Banco | Equipamentos | Quantidade | Utilização |  | Custo Operacional |  | Custo Horário
[5 empty] | Operativa | Improdutiva | Operativa | Improdutiva
Insumo | E9686 | SICRO3 | Caminhão carroceria com guindauto com capacidade de 20 t.m - 136 kW | 1 | 1 | 0 | 305.4079 | 117.3715 | 305.4079
[5 empty] | Custo Horário de Equipamentos => |  |  |  | 305.4079
B | Código | Banco | Mão de Obra | Quantidade | Salário Hora |  |  |  | Custo Horário
Insumo | P9824 | SICRO3 | Servente | 3 |  |  |  | 21.5192 | 64.5576
[5 empty] | Custo Horário da Mão de Obra => |  |  |  | 64.5576
[5 empty] | Adc.M.O. - Ferramentas (0,0%) => |  |  |  | 0
[5 empty] | Custo Horário de Execução => |  |  |  | 369.9655
[5 empty] | Fator de Influencia da Chuva - FIC => |  |  |  | 0
[5 empty] | Custo do FIC => |  |  |  | 0
[5 empty] | Produção de Equipe => |  |  |  | 3.1125
[5 empty] | Custo Unitário de Execução => |  |  |  | 118.8644
C | Banco | Código | Material | Quantidade | Unidade | Preço Unitário |  |  | Custo Horário
Insumo | SICRO3 | M2175 | Tubo de concreto armado PA1 - D = 1,00 m | 1 | m | 521.6259 |  |  | 521.6259
[5 empty] | Custo Total do Material => |  |  |  | 521.6259
D | Banco | Código | Atividades Auxiliares | Quantidade | Unidade | Preço Unitário |  |  | Custo Horário
Atividade Auxiliar | SICRO3 | 1106165 | Concreto ciclópico fck = 20 MPa - confecção em betoneira e lançamento manual - areia, brita e pedra de mão comerciais | 0.402 | m³ | 405.53 |  |  | 163.0231
Atividade Auxiliar | SICRO3 | 1109671 | Argamassa de cimento e areia 1:4 - confecção em betoneira e lançamento manual - areia comercial | 0.00735 | m³ | 443.06 |  |  | 3.2565
Atividade Auxiliar | SICRO3 | 3103302 | Fôrmas de tábuas de pinho para dispositivos de drenagem - utilização de 3 vezes - confecção, instalação e retirada | 0.8 | m² | 72.5 |  |  | 58
[5 empty] | Custo Total das Atividades => |  |  |  | 224.2796
F | Banco | Insumo | Momento de Transporte | Quantidade | Unidade | Distância Média de Transporte (DMT) |  |  | Custo Horário
[6 empty] | LN | RP | P
Momento de Transporte | SICRO3 | M2175 | Tubo de concreto armado PA1 - D = 1,00 m - Caminhão carroceria com guindauto com capacidade de 20 t.m - 136 kW | 0.78667 | tkm | 5914584 0,000 R$ 2,69 | 5914599 0,000 R$ 2,15 | 5914614 0,000 R$ 1,73 | 0
[5 empty] | Custo total dos Momentos de Transportes => |  |  |  | 0
6.9 | Código | Banco | Descrição | Tipo |  | Und | Quant. | Valor Unit | Total
Composição | 0804121 | SICRO3 | Boca de BSTC D = 1,00 m - esconsidade 0° - areia e brita comerciais - alas retas |  |  | un | 1 | 1844.31 | 1844.31
[5 empty] | Custo Horário de Execução => |  |  |  | 0
[5 empty] | Fator de Influencia da Chuva - FIC => |  |  |  | 0
[5 empty] | Custo do FIC => |  |  |  | 0
[5 empty] | Produção de Equipe => |  |  |  | 1
[5 empty] | Custo Unitário de Execução => |  |  |  | 0
D | Banco | Código | Atividades Auxiliares | Quantidade | Unidade | Preço Unitário |  |  | Custo Horário
Atividade Auxiliar | SICRO3 | 1107892 | Concreto fck = 20 MPa - confecção em betoneira e lançamento manual - areia e brita comerciais | 2.514 | m³ | 454.46 |  |  | 1142.5124
Atividade Auxiliar | SICRO3 | 3103302 | Fôrmas de tábuas de pinho para dispositivos de drenagem - utilização de 3 vezes - confecção, instalação e retirada | 9.68 | m² | 72.5 |  |  | 701.8
[5 empty] | Custo Total das Atividades => |  |  |  | 1844.3124
6.10 | Código | Banco | Descrição | Tipo |  | Und | Quant. | Valor Unit | Total
Composição | 0804189 | SICRO3 | Corpo de BDTC D = 1,00 m PA1 - areia, brita e pedra de mão comerciais |  |  | m | 1 | 1679.65 | 1679.65
A | Código | Banco | Equipamentos | Quantidade | Utilização |  | Custo Operacional |  | Custo Horário
[5 empty] | Operativa | Improdutiva | Operativa | Improdutiva
Insumo | E9686 | SICRO3 | Caminhão carroceria com guindauto com capacidade de 20 t.m - 136 kW | 1 | 1 | 0 | 305.4079 | 117.3715 | 305.4079
[5 empty] | Custo Horário de Equipamentos => |  |  |  | 305.4079
B | Código | Banco | Mão de Obra | Quantidade | Salário Hora |  |  |  | Custo Horário
Insumo | P9824 | SICRO3 | Servente | 3 |  |  |  | 21.5192 | 64.5576
[5 empty] | Custo Horário da Mão de Obra => |  |  |  | 64.5576
[5 empty] | Adc.M.O. - Ferramentas (0,0%) => |  |  |  | 0
[5 empty] | Custo Horário de Execução => |  |  |  | 369.9655
[5 empty] | Fator de Influencia da Chuva - FIC => |  |  |  | 0
[5 empty] | Custo do FIC => |  |  |  | 0
[5 empty] | Produção de Equipe => |  |  |  | 1.5563
[5 empty] | Custo Unitário de Execução => |  |  |  | 237.7288
C | Banco | Código | Material | Quantidade | Unidade | Preço Unitário |  |  | Custo Horário
Insumo | SICRO3 | M2175 | Tubo de concreto armado PA1 - D = 1,00 m | 2 | m | 521.6259 |  |  | 1043.2518
[5 empty] | Custo Total do Material => |  |  |  | 1043.2518
D | Banco | Código | Atividades Auxiliares | Quantidade | Unidade | Preço Unitário |  |  | Custo Horário
Atividade Auxiliar | SICRO3 | 1106165 | Concreto ciclópico fck = 20 MPa - confecção em betoneira e lançamento manual - areia, brita e pedra de mão comerciais | 0.824 | m³ | 405.53 |  |  | 334.1567
Atividade Auxiliar | SICRO3 | 1109671 | Argamassa de cimento e areia 1:4 - confecção em betoneira e lançamento manual - areia comercial | 0.01469 | m³ | 443.06 |  |  | 6.5086
Atividade Auxiliar | SICRO3 | 3103302 | Fôrmas de tábuas de pinho para dispositivos de drenagem - utilização de 3 vezes - confecção, instalação e retirada | 0.8 | m² | 72.5 |  |  | 58
[5 empty] | Custo Total das Atividades => |  |  |  | 398.6653
F | Banco | Insumo | Momento de Transporte | Quantidade | Unidade | Distância Média de Transporte (DMT) |  |  | Custo Horário
[6 empty] | LN | RP | P
Momento de Transporte | SICRO3 | M2175 | Tubo de concreto armado PA1 - D = 1,00 m - Caminhão carroceria com guindauto com capacidade de 20 t.m - 136 kW | 1.5733 | tkm | 5914584 0,000 R$ 2,69 | 5914599 0,000 R$ 2,15 | 5914614 0,000 R$ 1,73 | 0
[5 empty] | Custo total dos Momentos de Transportes => |  |  |  | 0
6.11 | Código | Banco | Descrição | Tipo |  | Und | Quant. | Valor Unit | Total
Composição | 0804233 | SICRO3 | Boca de BDTC D = 1,00 m - esconsidade 0° - areia e brita comerciais - alas retas |  |  | un | 1 | 2214.67 | 2214.67
[5 empty] | Custo Horário de Execução => |  |  |  | 0
[5 empty] | Fator de Influencia da Chuva - FIC => |  |  |  | 0
[5 empty] | Custo do FIC => |  |  |  | 0
[5 empty] | Produção de Equipe => |  |  |  | 1
[5 empty] | Custo Unitário de Execução => |  |  |  | 0
D | Banco | Código | Atividades Auxiliares | Quantidade | Unidade | Preço Unitário |  |  | Custo Horário
Atividade Auxiliar | SICRO3 | 1107892 | Concreto fck = 20 MPa - confecção em betoneira e lançamento manual - areia e brita comerciais | 3.037 | m³ | 454.46 |  |  | 1380.195
Atividade Auxiliar | SICRO3 | 3103302 | Fôrmas de tábuas de pinho para dispositivos de drenagem - utilização de 3 vezes - confecção, instalação e retirada | 11.51 | m² | 72.5 |  |  | 834.475
[5 empty] | Custo Total das Atividades => |  |  |  | 2214.67
6.12 | Código | Banco | Descrição | Tipo |  | Und | Quant. | Valor Unit | Total
Composição | 0705427 | SICRO3 | Boca de BTCC 3,00 x 3,00 m - esconsidade 0° - areia e brita comerciais |  |  | un | 1 | 52856.63 | 52856.63
[5 empty] | Custo Horário de Execução => |  |  |  | 0
[5 empty] | Fator de Influencia da Chuva - FIC => |  |  |  | 0
[5 empty] | Custo do FIC => |  |  |  | 0
[5 empty] | Produção de Equipe => |  |  |  | 1
[5 empty] | Custo Unitário de Execução => |  |  |  | 0
D | Banco | Código | Atividades Auxiliares | Quantidade | Unidade | Preço Unitário |  |  | Custo Horário
Atividade Auxiliar | SICRO3 | 407819 | Armação em aço CA-50 - fornecimento, preparo e colocação | 2076.5 | kg | 13.49 |  |  | 28011.985
Atividade Auxiliar | SICRO3 | 1100657 | Adensamento de concreto por vibrador de imersão | 26.215 | m³ | 3.29 |  |  | 86.2474
Atividade Auxiliar | SICRO3 | 1106057 | Concreto magro - confecção em betoneira e lançamento manual - areia e brita comerciais | 9.225 | m³ | 441.95 |  |  | 4076.9888
Atividade Auxiliar | SICRO3 | 1107892 | Concreto fck = 20 MPa - confecção em betoneira e lançamento manual - areia e brita comerciais | 26.215 | m³ | 454.46 |  |  | 11913.6689
Atividade Auxiliar | SICRO3 | 1109669 | Argamassa de cimento e areia 1:3 - confecção em betoneira e lançamento manual - areia comercial | 1.85 | m³ | 487.29 |  |  | 901.4865
Atividade Auxiliar | SICRO3 | 3103302 | Fôrmas de tábuas de pinho para dispositivos de drenagem - utilização de 3 vezes - confecção, instalação e retirada | 108.5 | m² | 72.5 |  |  | 7866.25
[5 empty] | Custo Total das Atividades => |  |  |  | 52856.6266
6.13 | Código | Banco | Descrição | Tipo |  | Und | Quant. | Valor Unit | Total
Composição | 0705305 | SICRO3 | Corpo de BDCC 3,00 x 3,00 m - moldado no local - altura do aterro 5,00 a 7,50 m - areia e brita comerciais |  |  | m | 1 | 11966.75 | 11966.75
[5 empty] | Custo Horário de Execução => |  |  |  | 0
[5 empty] | Fator de Influencia da Chuva - FIC => |  |  |  | 0
[5 empty] | Custo do FIC => |  |  |  | 0
[5 empty] | Produção de Equipe => |  |  |  | 1
[5 empty] | Custo Unitário de Execução => |  |  |  | 0
C | Banco | Código | Material | Quantidade | Unidade | Preço Unitário |  |  | Custo Horário
Insumo | SICRO3 | M0446 | Compensado resinado - E = 10 mm | 0.23487 | m² | 28.9501 |  |  | 6.7995
Insumo | SICRO3 | M0786 | Placa de poliestireno expandido (EPS) | 0.00235 | m³ | 326.1511 |  |  | 0.7665
[5 empty] | Custo Total do Material => |  |  |  | 7.566
D | Banco | Código | Atividades Auxiliares | Quantidade | Unidade | Preço Unitário |  |  | Custo Horário
Atividade Auxiliar | SICRO3 | 407819 | Armação em aço CA-50 - fornecimento, preparo e colocação | 437.218 | kg | 13.49 |  |  | 5898.0708
Atividade Auxiliar | SICRO3 | 1100657 | Adensamento de concreto por vibrador de imersão | 5.81 | m³ | 3.29 |  |  | 19.1149
Atividade Auxiliar | SICRO3 | 1106057 | Concreto magro - confecção em betoneira e lançamento manual - areia e brita comerciais | 0.71 | m³ | 441.95 |  |  | 313.7845
Atividade Auxiliar | SICRO3 | 1107892 | Concreto fck = 20 MPa - confecção em betoneira e lançamento manual - areia e brita comerciais | 5.81 | m³ | 454.46 |  |  | 2640.4126
Atividade Auxiliar | SICRO3 | 1109669 | Argamassa de cimento e areia 1:3 - confecção em betoneira e lançamento manual - areia comercial | 0.3 | m³ | 487.29 |  |  | 146.187
Atividade Auxiliar | SICRO3 | 2105605 | Escoramento para corpo de bueiros celulares - utilização de 3 vezes - confecção, instalação e retirada | 18 | m³ | 57.55 |  |  | 1035.9
Atividade Auxiliar | SICRO3 | 3108005 | Fôrmas de compensado resinado 14 mm - uso geral - utilização de 3 vezes - confecção, instalação e retirada | 24.4 | m² | 78.1 |  |  | 1905.64
[5 empty] | Custo Total das Atividades => |  |  |  | 11959.1098
E | Banco | Insumo | Tempos Fixos | Código | Quantidade | Unidade | Preço Unitário |  | Custo Horário
Tempo Fixo | SICRO3 | M0446 | Carga, manobra e descarga de materiais diversos em caminhão carroceria de 15 t - carga e descarga manuais | 5914655 | 0.00235 | t | 33.18 |  | 0.078
Tempo Fixo | SICRO3 | M0786 | Carga, manobra e descarga de materiais diversos em caminhão carroceria de 15 t - carga e descarga manuais | 5914655 | 3e-05 | t | 33.18 |  | 0.001
[5 empty] | Custo Total dos Tempos Fixos => |  |  |  | 0.079
F | Banco | Insumo | Momento de Transporte | Quantidade | Unidade | Distância Média de Transporte (DMT) |  |  | Custo Horário
[6 empty] | LN | RP | P
Momento de Transporte | SICRO3 | M0446 | Compensado resinado - E = 10 mm - Caminhão carroceria com capacidade de 15 t - 188 kW | 0.00235 | tkm | 5914449 0,000 R$ 1,10 | 5914464 0,000 R$ 0,88 | 5914479 0,000 R$ 0,71 | 0
Momento de Transporte | SICRO3 | M0786 | Placa de poliestireno expandido (EPS) - Caminhão carroceria com capacidade de 15 t - 188 kW | 5e-05 | tkm | 5914449 0,000 R$ 1,10 | 5914464 0,000 R$ 0,88 | 5914479 0,000 R$ 0,71 | 0
[5 empty] | Custo total dos Momentos de Transportes => |  |  |  | 0
6.14 | Código | Banco | Descrição | Tipo |  | Und | Quant. | Valor Unit | Total
Composição | 2003453 | SICRO3 | Dissipador de energia - DEB 03 - areia, brita e pedra de mão comerciais |  |  | un | 1 | 1432.41 | 1432.41
B | Código | Banco | Mão de Obra | Quantidade | Salário Hora |  |  |  | Custo Horário
Insumo | P9824 | SICRO3 | Servente | 1.161 |  |  |  | 21.5192 | 24.9838
[5 empty] | Custo Horário da Mão de Obra => |  |  |  | 24.9838
[5 empty] | Adc.M.O. - Ferramentas (0,0%) => |  |  |  | 0
[5 empty] | Custo Horário de Execução => |  |  |  | 24.9838
[5 empty] | Fator de Influencia da Chuva - FIC => |  |  |  | 0
[5 empty] | Custo do FIC => |  |  |  | 0
[5 empty] | Produção de Equipe => |  |  |  | 1
[5 empty] | Custo Unitário de Execução => |  |  |  | 24.9838
C | Banco | Código | Material | Quantidade | Unidade | Preço Unitário |  |  | Custo Horário
Insumo | SICRO3 | M1097 | Pedra de mão ou rachão | 0.87 | m³ | 142.8194 |  |  | 124.2529
[5 empty] | Custo Total do Material => |  |  |  | 124.2529
D | Banco | Código | Atividades Auxiliares | Quantidade | Unidade | Preço Unitário |  |  | Custo Horário
Atividade Auxiliar | SICRO3 | 1107892 | Concreto fck = 20 MPa - confecção em betoneira e lançamento manual - areia e brita comerciais | 1.2 | m³ | 454.46 |  |  | 545.352
Atividade Auxiliar | SICRO3 | 3103302 | Fôrmas de tábuas de pinho para dispositivos de drenagem - utilização de 3 vezes - confecção, instalação e retirada | 7.67 | m² | 72.5 |  |  | 556.075
Atividade Auxiliar | SICRO3 | 4805750 | Escavação manual em material de 1ª categoria na profundidade de até 1 m | 4.03 | m³ | 44.55 |  |  | 179.5365
[5 empty] | Custo Total das Atividades => |  |  |  | 1280.9635
E | Banco | Insumo | Tempos Fixos | Código | Quantidade | Unidade | Preço Unitário |  | Custo Horário
Tempo Fixo | SICRO3 | M1097 | Carga, manobra e descarga de agregados ou solos em caminhão basculante de 10 m³ - carga com carregadeira de 3,40 m³(exclusa) e descarga livre | 5914647 | 1.305 | t | 1.69 |  | 2.2055
[5 empty] | Custo Total dos Tempos Fixos => |  |  |  | 2.2055
F | Banco | Insumo | Momento de Transporte | Quantidade | Unidade | Distância Média de Transporte (DMT) |  |  | Custo Horário
[6 empty] | LN | RP | P
Momento de Transporte | SICRO3 | M1097 | Pedra de mão ou rachão - Caminhão basculante com capacidade de 10 m³ - 188 kW | 1.305 | tkm | 5914359 0,000 R$ 1,19 | 5914374 0,000 R$ 0,95 | 5914389 0,000 R$ 0,76 | 0
[5 empty] | Custo total dos Momentos de Transportes => |  |  |  | 0
6.15 | Código | Banco | Descrição | Tipo |  | Und | Quant. | Valor Unit | Total
Composição | 2003455 | SICRO3 | Dissipador de energia - DEB 04 - areia, brita e pedra de mão comerciais |  |  | un | 1 | 2051.91 | 2051.91
B | Código | Banco | Mão de Obra | Quantidade | Salário Hora |  |  |  | Custo Horário
Insumo | P9824 | SICRO3 | Servente | 1.8752 |  |  |  | 21.5192 | 40.3528
[5 empty] | Custo Horário da Mão de Obra => |  |  |  | 40.3528
[5 empty] | Adc.M.O. - Ferramentas (0,0%) => |  |  |  | 0
[5 empty] | Custo Horário de Execução => |  |  |  | 40.3528
[5 empty] | Fator de Influencia da Chuva - FIC => |  |  |  | 0
[5 empty] | Custo do FIC => |  |  |  | 0
[5 empty] | Produção de Equipe => |  |  |  | 1
[5 empty] | Custo Unitário de Execução => |  |  |  | 40.3528
C | Banco | Código | Material | Quantidade | Unidade | Preço Unitário |  |  | Custo Horário
Insumo | SICRO3 | M1097 | Pedra de mão ou rachão | 1.41 | m³ | 142.8194 |  |  | 201.3754
[5 empty] | Custo Total do Material => |  |  |  | 201.3754
D | Banco | Código | Atividades Auxiliares | Quantidade | Unidade | Preço Unitário |  |  | Custo Horário
Atividade Auxiliar | SICRO3 | 1107892 | Concreto fck = 20 MPa - confecção em betoneira e lançamento manual - areia e brita comerciais | 1.83 | m³ | 454.46 |  |  | 831.6618
Atividade Auxiliar | SICRO3 | 3103302 | Fôrmas de tábuas de pinho para dispositivos de drenagem - utilização de 3 vezes - confecção, instalação e retirada | 9.65 | m² | 72.5 |  |  | 699.625
Atividade Auxiliar | SICRO3 | 4805750 | Escavação manual em material de 1ª categoria na profundidade de até 1 m | 6.18 | m³ | 44.55 |  |  | 275.319
[5 empty] | Custo Total das Atividades => |  |  |  | 1806.6058
E | Banco | Insumo | Tempos Fixos | Código | Quantidade | Unidade | Preço Unitário |  | Custo Horário
Tempo Fixo | SICRO3 | M1097 | Carga, manobra e descarga de agregados ou solos em caminhão basculante de 10 m³ - carga com carregadeira de 3,40 m³(exclusa) e descarga livre | 5914647 | 2.115 | t | 1.69 |  | 3.5744
[5 empty] | Custo Total dos Tempos Fixos => |  |  |  | 3.5744
F | Banco | Insumo | Momento de Transporte | Quantidade | Unidade | Distância Média de Transporte (DMT) |  |  | Custo Horário
[6 empty] | LN | RP | P
Momento de Transporte | SICRO3 | M1097 | Pedra de mão ou rachão - Caminhão basculante com capacidade de 10 m³ - 188 kW | 2.115 | tkm | 5914359 0,000 R$ 1,19 | 5914374 0,000 R$ 0,95 | 5914389 0,000 R$ 0,76 | 0
[5 empty] | Custo total dos Momentos de Transportes => |  |  |  | 0
6.16 | Código | Banco | Descrição | Tipo |  | Und | Quant. | Valor Unit | Total
Composição | 2003457 | SICRO3 | Dissipador de energia - DEB 05 - areia, brita e pedra de mão comerciais |  |  | un | 1 | 2772.99 | 2772.99
B | Código | Banco | Mão de Obra | Quantidade | Salário Hora |  |  |  | Custo Horário
Insumo | P9824 | SICRO3 | Servente | 2.76 |  |  |  | 21.5192 | 59.393
[5 empty] | Custo Horário da Mão de Obra => |  |  |  | 59.393
[5 empty] | Adc.M.O. - Ferramentas (0,0%) => |  |  |  | 0
[5 empty] | Custo Horário de Execução => |  |  |  | 59.393
[5 empty] | Fator de Influencia da Chuva - FIC => |  |  |  | 0
[5 empty] | Custo do FIC => |  |  |  | 0
[5 empty] | Produção de Equipe => |  |  |  | 1
[5 empty] | Custo Unitário de Execução => |  |  |  | 59.393
C | Banco | Código | Material | Quantidade | Unidade | Preço Unitário |  |  | Custo Horário
Insumo | SICRO3 | M1097 | Pedra de mão ou rachão | 2.07 | m³ | 142.8194 |  |  | 295.6362
[5 empty] | Custo Total do Material => |  |  |  | 295.6362
D | Banco | Código | Atividades Auxiliares | Quantidade | Unidade | Preço Unitário |  |  | Custo Horário
Atividade Auxiliar | SICRO3 | 1107892 | Concreto fck = 20 MPa - confecção em betoneira e lançamento manual - areia e brita comerciais | 2.59 | m³ | 454.46 |  |  | 1177.0514
Atividade Auxiliar | SICRO3 | 3103302 | Fôrmas de tábuas de pinho para dispositivos de drenagem - utilização de 3 vezes - confecção, instalação e retirada | 11.63 | m² | 72.5 |  |  | 843.175
Atividade Auxiliar | SICRO3 | 4805750 | Escavação manual em material de 1ª categoria na profundidade de até 1 m | 8.81 | m³ | 44.55 |  |  | 392.4855
[5 empty] | Custo Total das Atividades => |  |  |  | 2412.7119
E | Banco | Insumo | Tempos Fixos | Código | Quantidade | Unidade | Preço Unitário |  | Custo Horário
Tempo Fixo | SICRO3 | M1097 | Carga, manobra e descarga de agregados ou solos em caminhão basculante de 10 m³ - carga com carregadeira de 3,40 m³(exclusa) e descarga livre | 5914647 | 3.105 | t | 1.69 |  | 5.2475
[5 empty] | Custo Total dos Tempos Fixos => |  |  |  | 5.2475
F | Banco | Insumo | Momento de Transporte | Quantidade | Unidade | Distância Média de Transporte (DMT) |  |  | Custo Horário
[6 empty] | LN | RP | P
Momento de Transporte | SICRO3 | M1097 | Pedra de mão ou rachão - Caminhão basculante com capacidade de 10 m³ - 188 kW | 3.105 | tkm | 5914359 0,000 R$ 1,19 | 5914374 0,000 R$ 0,95 | 5914389 0,000 R$ 0,76 | 0
[5 empty] | Custo total dos Momentos de Transportes => |  |  |  | 0
6.17 | Código | Banco | Descrição | Tipo |  | Und | Quant. | Valor Unit | Total
Composição | 2003463 | SICRO3 | Dissipador de energia - DEB 08 - areia, brita e pedra de mão comerciais |  |  | un | 1 | 3607.62 | 3607.62
B | Código | Banco | Mão de Obra | Quantidade | Salário Hora |  |  |  | Custo Horário
Insumo | P9824 | SICRO3 | Servente | 3.912 |  |  |  | 21.5192 | 84.1831
[5 empty] | Custo Horário da Mão de Obra => |  |  |  | 84.1831
[5 empty] | Adc.M.O. - Ferramentas (0,0%) => |  |  |  | 0
[5 empty] | Custo Horário de Execução => |  |  |  | 84.1831
[5 empty] | Fator de Influencia da Chuva - FIC => |  |  |  | 0
[5 empty] | Custo do FIC => |  |  |  | 0
[5 empty] | Produção de Equipe => |  |  |  | 1
[5 empty] | Custo Unitário de Execução => |  |  |  | 84.1831
C | Banco | Código | Material | Quantidade | Unidade | Preço Unitário |  |  | Custo Horário
Insumo | SICRO3 | M1097 | Pedra de mão ou rachão | 2.93 | m³ | 142.8194 |  |  | 418.4608
[5 empty] | Custo Total do Material => |  |  |  | 418.4608
D | Banco | Código | Atividades Auxiliares | Quantidade | Unidade | Preço Unitário |  |  | Custo Horário
Atividade Auxiliar | SICRO3 | 1107892 | Concreto fck = 20 MPa - confecção em betoneira e lançamento manual - areia e brita comerciais | 3.51 | m³ | 454.46 |  |  | 1595.1546
Atividade Auxiliar | SICRO3 | 3103302 | Fôrmas de tábuas de pinho para dispositivos de drenagem - utilização de 3 vezes - confecção, instalação e retirada | 13.14 | m² | 72.5 |  |  | 952.65
Atividade Auxiliar | SICRO3 | 4805750 | Escavação manual em material de 1ª categoria na profundidade de até 1 m | 12.34 | m³ | 44.55 |  |  | 549.747
[5 empty] | Custo Total das Atividades => |  |  |  | 3097.5516
E | Banco | Insumo | Tempos Fixos | Código | Quantidade | Unidade | Preço Unitário |  | Custo Horário
Tempo Fixo | SICRO3 | M1097 | Carga, manobra e descarga de agregados ou solos em caminhão basculante de 10 m³ - carga com carregadeira de 3,40 m³(exclusa) e descarga livre | 5914647 | 4.395 | t | 1.69 |  | 7.4276
[5 empty] | Custo Total dos Tempos Fixos => |  |  |  | 7.4276
F | Banco | Insumo | Momento de Transporte | Quantidade | Unidade | Distância Média de Transporte (DMT) |  |  | Custo Horário
[6 empty] | LN | RP | P
Momento de Transporte | SICRO3 | M1097 | Pedra de mão ou rachão - Caminhão basculante com capacidade de 10 m³ - 188 kW | 4.395 | tkm | 5914359 0,000 R$ 1,19 | 5914374 0,000 R$ 0,95 | 5914389 0,000 R$ 0,76 | 0
[5 empty] | Custo total dos Momentos de Transportes => |  |  |  | 0
6.18 | Código | Banco | Descrição | Tipo |  | Und | Quant. | Valor Unit | Total
Composição | 2003451 | SICRO3 | Dissipador de energia - DEB 02 - areia, brita e pedra de mão comerciais |  |  | un | 1 | 467.42 | 467.42
B | Código | Banco | Mão de Obra | Quantidade | Salário Hora |  |  |  | Custo Horário
Insumo | P9824 | SICRO3 | Servente | 0.296 |  |  |  | 21.5192 | 6.3697
[5 empty] | Custo Horário da Mão de Obra => |  |  |  | 6.3697
[5 empty] | Adc.M.O. - Ferramentas (0,0%) => |  |  |  | 0
[5 empty] | Custo Horário de Execução => |  |  |  | 6.3697
[5 empty] | Fator de Influencia da Chuva - FIC => |  |  |  | 0
[5 empty] | Custo do FIC => |  |  |  | 0
[5 empty] | Produção de Equipe => |  |  |  | 1
[5 empty] | Custo Unitário de Execução => |  |  |  | 6.3697
C | Banco | Código | Material | Quantidade | Unidade | Preço Unitário |  |  | Custo Horário
Insumo | SICRO3 | M1097 | Pedra de mão ou rachão | 0.22 | m³ | 142.8194 |  |  | 31.4203
[5 empty] | Custo Total do Material => |  |  |  | 31.4203
D | Banco | Código | Atividades Auxiliares | Quantidade | Unidade | Preço Unitário |  |  | Custo Horário
Atividade Auxiliar | SICRO3 | 1107892 | Concreto fck = 20 MPa - confecção em betoneira e lançamento manual - areia e brita comerciais | 0.44 | m³ | 454.46 |  |  | 199.9624
Atividade Auxiliar | SICRO3 | 3103302 | Fôrmas de tábuas de pinho para dispositivos de drenagem - utilização de 3 vezes - confecção, instalação e retirada | 2.73 | m² | 72.5 |  |  | 197.925
Atividade Auxiliar | SICRO3 | 4805750 | Escavação manual em material de 1ª categoria na profundidade de até 1 m | 0.7 | m³ | 44.55 |  |  | 31.185
[5 empty] | Custo Total das Atividades => |  |  |  | 429.0724
E | Banco | Insumo | Tempos Fixos | Código | Quantidade | Unidade | Preço Unitário |  | Custo Horário
Tempo Fixo | SICRO3 | M1097 | Carga, manobra e descarga de agregados ou solos em caminhão basculante de 10 m³ - carga com carregadeira de 3,40 m³(exclusa) e descarga livre | 5914647 | 0.33 | t | 1.69 |  | 0.5577
[5 empty] | Custo Total dos Tempos Fixos => |  |  |  | 0.5577
F | Banco | Insumo | Momento de Transporte | Quantidade | Unidade | Distância Média de Transporte (DMT) |  |  | Custo Horário
[6 empty] | LN | RP | P
Momento de Transporte | SICRO3 | M1097 | Pedra de mão ou rachão - Caminhão basculante com capacidade de 10 m³ - 188 kW | 0.33 | tkm | 5914359 0,000 R$ 1,19 | 5914374 0,000 R$ 0,95 | 5914389 0,000 R$ 0,76 | 0
[5 empty] | Custo total dos Momentos de Transportes => |  |  |  | 0
6.19 | Código | Banco | Descrição | Tipo |  | Und | Quant. | Valor Unit | Total
Composição | 2003449 | SICRO3 | Dissipador de energia - DEB 01 - areia, brita e pedra de mão comerciais |  |  | un | 1 | 453.75 | 453.75
B | Código | Banco | Mão de Obra | Quantidade | Salário Hora |  |  |  | Custo Horário
Insumo | P9824 | SICRO3 | Servente | 0.28 |  |  |  | 21.5192 | 6.0254
[5 empty] | Custo Horário da Mão de Obra => |  |  |  | 6.0254
[5 empty] | Adc.M.O. - Ferramentas (0,0%) => |  |  |  | 0
[5 empty] | Custo Horário de Execução => |  |  |  | 6.0254
[5 empty] | Fator de Influencia da Chuva - FIC => |  |  |  | 0
[5 empty] | Custo do FIC => |  |  |  | 0
[5 empty] | Produção de Equipe => |  |  |  | 1
[5 empty] | Custo Unitário de Execução => |  |  |  | 6.0254
C | Banco | Código | Material | Quantidade | Unidade | Preço Unitário |  |  | Custo Horário
Insumo | SICRO3 | M1097 | Pedra de mão ou rachão | 0.21 | m³ | 142.8194 |  |  | 29.9921
[5 empty] | Custo Total do Material => |  |  |  | 29.9921
D | Banco | Código | Atividades Auxiliares | Quantidade | Unidade | Preço Unitário |  |  | Custo Horário
Atividade Auxiliar | SICRO3 | 1107892 | Concreto fck = 20 MPa - confecção em betoneira e lançamento manual - areia e brita comerciais | 0.42 | m³ | 454.46 |  |  | 190.8732
Atividade Auxiliar | SICRO3 | 3103302 | Fôrmas de tábuas de pinho para dispositivos de drenagem - utilização de 3 vezes - confecção, instalação e retirada | 2.71 | m² | 72.5 |  |  | 196.475
Atividade Auxiliar | SICRO3 | 4805750 | Escavação manual em material de 1ª categoria na profundidade de até 1 m | 0.67 | m³ | 44.55 |  |  | 29.8485
[5 empty] | Custo Total das Atividades => |  |  |  | 417.1967
E | Banco | Insumo | Tempos Fixos | Código | Quantidade | Unidade | Preço Unitário |  | Custo Horário
Tempo Fixo | SICRO3 | M1097 | Carga, manobra e descarga de agregados ou solos em caminhão basculante de 10 m³ - carga com carregadeira de 3,40 m³(exclusa) e descarga livre | 5914647 | 0.315 | t | 1.69 |  | 0.5324
[5 empty] | Custo Total dos Tempos Fixos => |  |  |  | 0.5324
F | Banco | Insumo | Momento de Transporte | Quantidade | Unidade | Distância Média de Transporte (DMT) |  |  | Custo Horário
[6 empty] | LN | RP | P
Momento de Transporte | SICRO3 | M1097 | Pedra de mão ou rachão - Caminhão basculante com capacidade de 10 m³ - 188 kW | 0.315 | tkm | 5914359 0,000 R$ 1,19 | 5914374 0,000 R$ 0,95 | 5914389 0,000 R$ 0,76 | 0
[5 empty] | Custo total dos Momentos de Transportes => |  |  |  | 0
6.20 | Código | Banco | Descrição | Tipo |  | Und | Quant. | Valor Unit | Total
Composição | 1505860 | SICRO3 | Enrocamento de pedra jogada - pedra de mão comercial - fornecimento e assentamento |  |  | m³ | 1 | 195.56 | 195.56
B | Código | Banco | Mão de Obra | Quantidade | Salário Hora |  |  |  | Custo Horário
Insumo | P9821 | SICRO3 | Pedreiro | 1 |  |  |  | 28.6661 | 28.6661
Insumo | P9824 | SICRO3 | Servente | 8 |  |  |  | 21.5192 | 172.1536
[5 empty] | Custo Horário da Mão de Obra => |  |  |  | 200.8197
[5 empty] | Adc.M.O. - Ferramentas (0,0%) => |  |  |  | 0
[5 empty] | Custo Horário de Execução => |  |  |  | 200.8197
[5 empty] | Fator de Influencia da Chuva - FIC => |  |  |  | 0
[5 empty] | Custo do FIC => |  |  |  | 0
[5 empty] | Produção de Equipe => |  |  |  | 4
[5 empty] | Custo Unitário de Execução => |  |  |  | 50.2049
C | Banco | Código | Material | Quantidade | Unidade | Preço Unitário |  |  | Custo Horário
Insumo | SICRO3 | M1097 | Pedra de mão ou rachão | 1 | m³ | 142.8194 |  |  | 142.8194
[5 empty] | Custo Total do Material => |  |  |  | 142.8194
E | Banco | Insumo | Tempos Fixos | Código | Quantidade | Unidade | Preço Unitário |  | Custo Horário
Tempo Fixo | SICRO3 | M1097 | Carga, manobra e descarga de agregados ou solos em caminhão basculante de 10 m³ - carga com carregadeira de 3,40 m³(exclusa) e descarga livre | 5914647 | 1.5 | t | 1.69 |  | 2.535
[5 empty] | Custo Total dos Tempos Fixos => |  |  |  | 2.535
F | Banco | Insumo | Momento de Transporte | Quantidade | Unidade | Distância Média de Transporte (DMT) |  |  | Custo Horário
[6 empty] | LN | RP | P
Momento de Transporte | SICRO3 | M1097 | Pedra de mão ou rachão - Caminhão basculante com capacidade de 10 m³ - 188 kW | 1.5 | tkm | 5914359 0,000 R$ 1,19 | 5914374 0,000 R$ 0,95 | 5914389 0,000 R$ 0,76 | 0
[5 empty] | Custo total dos Momentos de Transportes => |  |  |  | 0
7.1 | Código | Banco | Descrição | Tipo |  | Und | Quant. | Valor Unit | Total
Composição | 2003257 | SICRO3 | Sarjeta triangular de concreto - STC 100-20 - escavação mecânica - areia e brita comerciais |  |  | m | 1 | 65.07 | 65.07
[5 empty] | Custo Horário de Execução => |  |  |  | 0
[5 empty] | Fator de Influencia da Chuva - FIC => |  |  |  | 0
[5 empty] | Custo do FIC => |  |  |  | 0
[5 empty] | Produção de Equipe => |  |  |  | 1
[5 empty] | Custo Unitário de Execução => |  |  |  | 0
D | Banco | Código | Atividades Auxiliares | Quantidade | Unidade | Preço Unitário |  |  | Custo Horário
Atividade Auxiliar | SICRO3 | 1107892 | Concreto fck = 20 MPa - confecção em betoneira e lançamento manual - areia e brita comerciais | 0.0946 | m³ | 454.46 |  |  | 42.9919
Atividade Auxiliar | SICRO3 | 2003842 | Enchimento de junta de concreto com argamassa asfáltica de densidade 1.700 kg/m³ - espessura de 1 cm | 0.134 | kg | 67.87 |  |  | 9.0946
Atividade Auxiliar | SICRO3 | 2004520 | Escavação mecânica de vala trapezoidal ou triangular em material de 1ª categoria para drenagem superficial comretroescavadeira - 0,15 m² ≤ seção < 0,20 m² | 0.1946 | m³ | 22.58 |  |  | 4.3941
Atividade Auxiliar | SICRO3 | 3108022 | Guia de madeira de 2,5 x 8,0 cm - confecção e instalação | 0.6291 | m | 3.98 |  |  | 2.5038
Atividade Auxiliar | SICRO3 | 4805756 | Apiloamento manual de superfície com espessura de 15 cm | 1.2581 | m² | 4.84 |  |  | 6.0892
[5 empty] | Custo Total das Atividades => |  |  |  | 65.0736
7.2 | Código | Banco | Descrição | Tipo |  | Und | Quant. | Valor Unit | Total
Composição | 2003943 | SICRO3 | Meio-fio de concreto - MFC 03 moldado no local com extrusora e concreto usinado - areia e brita comerciais |  |  | m | 1 | 29.92 | 29.92
A | Código | Banco | Equipamentos | Quantidade | Utilização |  | Custo Operacional |  | Custo Horário
[5 empty] | Operativa | Improdutiva | Operativa | Improdutiva
Insumo | E9103 | SICRO3 | Extrusora para meio-fio de concreto - 10,44 kW | 1 | 1 | 0 | 42.8775 | 30.361 | 42.8775
[5 empty] | Custo Horário de Equipamentos => |  |  |  | 42.8775
B | Código | Banco | Mão de Obra | Quantidade | Salário Hora |  |  |  | Custo Horário
Insumo | P9821 | SICRO3 | Pedreiro | 1 |  |  |  | 28.6661 | 28.6661
Insumo | P9824 | SICRO3 | Servente | 2 |  |  |  | 21.5192 | 43.0384
[5 empty] | Custo Horário da Mão de Obra => |  |  |  | 71.7045
[5 empty] | Adc.M.O. - Ferramentas (0,0%) => |  |  |  | 0
[5 empty] | Custo Horário de Execução => |  |  |  | 114.582
[5 empty] | Fator de Influencia da Chuva - FIC => |  |  |  | 0
[5 empty] | Custo do FIC => |  |  |  | 0
[5 empty] | Produção de Equipe => |  |  |  | 74.11
[5 empty] | Custo Unitário de Execução => |  |  |  | 1.5461
D | Banco | Código | Atividades Auxiliares | Quantidade | Unidade | Preço Unitário |  |  | Custo Horário
Atividade Auxiliar | SICRO3 | 1107928 | Concreto fck = 20 MPa - confecção em central dosadora de 30 m³/h - areia e brita comerciais | 0.042 | m³ | 393.16 |  |  | 16.5127
Atividade Auxiliar | SICRO3 | 2003842 | Enchimento de junta de concreto com argamassa asfáltica de densidade 1.700 kg/m³ - espessura de 1 cm | 0.0595 | kg | 67.87 |  |  | 4.0383
Atividade Auxiliar | SICRO3 | 4805750 | Escavação manual em material de 1ª categoria na profundidade de até 1 m | 0.03 | m³ | 44.55 |  |  | 1.3365
[5 empty] | Custo Total das Atividades => |  |  |  | 21.8875
E | Banco | Insumo | Tempos Fixos | Código | Quantidade | Unidade | Preço Unitário |  | Custo Horário
Tempo Fixo | SICRO3 | 1107928 | Carga, manobra e descarga de concreto com caminhão betoneira - carga em central de concreto de 30 m³/h e descarga emextrusora de meio-fio | 5919533 | 0.1008 | t | 64.33 |  | 6.4845
[5 empty] | Custo Total dos Tempos Fixos => |  |  |  | 6.4845
F | Banco | Insumo | Momento de Transporte | Quantidade | Unidade | Distância Média de Transporte (DMT) |  |  | Custo Horário
[6 empty] | LN | RP | P
Momento de Transporte | SICRO3 | 1107928 | Concreto fck = 20 MPa - confecção em central dosadora de 30 m³/h - areia e brita comerciais - Caminhão betoneira com capacidade de 8 m³ - 188 kW | 0.1008 | tkm | 5914539 0,000 R$ 0,99 | 5914554 0,000 R$ 0,79 | 5914569 0,000 R$ 0,64 | 0
[5 empty] | Custo total dos Momentos de Transportes => |  |  |  | 0
7.3 | Código | Banco | Descrição | Tipo |  | Und | Quant. | Valor Unit | Total
Composição | 2003947 | SICRO3 | Meio-fio de concreto - MFC 05 moldado no local com extrusora e concreto usinado - areia e brita comerciais |  |  | m | 1 | 23.53 | 23.53
A | Código | Banco | Equipamentos | Quantidade | Utilização |  | Custo Operacional |  | Custo Horário
[5 empty] | Operativa | Improdutiva | Operativa | Improdutiva
Insumo | E9103 | SICRO3 | Extrusora para meio-fio de concreto - 10,44 kW | 1 | 1 | 0 | 42.8775 | 30.361 | 42.8775
[5 empty] | Custo Horário de Equipamentos => |  |  |  | 42.8775
B | Código | Banco | Mão de Obra | Quantidade | Salário Hora |  |  |  | Custo Horário
Insumo | P9821 | SICRO3 | Pedreiro | 1 |  |  |  | 28.6661 | 28.6661
Insumo | P9824 | SICRO3 | Servente | 2 |  |  |  | 21.5192 | 43.0384
[5 empty] | Custo Horário da Mão de Obra => |  |  |  | 71.7045
[5 empty] | Adc.M.O. - Ferramentas (0,0%) => |  |  |  | 0
[5 empty] | Custo Horário de Execução => |  |  |  | 114.582
[5 empty] | Fator de Influencia da Chuva - FIC => |  |  |  | 0
[5 empty] | Custo do FIC => |  |  |  | 0
[5 empty] | Produção de Equipe => |  |  |  | 93.19
[5 empty] | Custo Unitário de Execução => |  |  |  | 1.2296
D | Banco | Código | Atividades Auxiliares | Quantidade | Unidade | Preço Unitário |  |  | Custo Horário
Atividade Auxiliar | SICRO3 | 1107928 | Concreto fck = 20 MPa - confecção em central dosadora de 30 m³/h - areia e brita comerciais | 0.0334 | m³ | 393.16 |  |  | 13.1315
Atividade Auxiliar | SICRO3 | 2003842 | Enchimento de junta de concreto com argamassa asfáltica de densidade 1.700 kg/m³ - espessura de 1 cm | 0.0473 | kg | 67.87 |  |  | 3.2103
Atividade Auxiliar | SICRO3 | 4805750 | Escavação manual em material de 1ª categoria na profundidade de até 1 m | 0.018 | m³ | 44.55 |  |  | 0.8019
[5 empty] | Custo Total das Atividades => |  |  |  | 17.1437
E | Banco | Insumo | Tempos Fixos | Código | Quantidade | Unidade | Preço Unitário |  | Custo Horário
Tempo Fixo | SICRO3 | 1107928 | Carga, manobra e descarga de concreto com caminhão betoneira - carga em central de concreto de 30 m³/h e descarga emextrusora de meio-fio | 5919533 | 0.08016 | t | 64.33 |  | 5.1567
[5 empty] | Custo Total dos Tempos Fixos => |  |  |  | 5.1567
F | Banco | Insumo | Momento de Transporte | Quantidade | Unidade | Distância Média de Transporte (DMT) |  |  | Custo Horário
[6 empty] | LN | RP | P
Momento de Transporte | SICRO3 | 1107928 | Concreto fck = 20 MPa - confecção em central dosadora de 30 m³/h - areia e brita comerciais - Caminhão betoneira com capacidade de 8 m³ - 188 kW | 0.08016 | tkm | 5914539 0,000 R$ 0,99 | 5914554 0,000 R$ 0,79 | 5914569 0,000 R$ 0,64 | 0
[5 empty] | Custo total dos Momentos de Transportes => |  |  |  | 0
7.4 | Código | Banco | Descrição | Tipo |  | Und | Quant. | Valor Unit | Total
Composição | 2003385 | SICRO3 | Entrada para descida d’água - EDA 01 - areia e brita comerciais |  |  | un | 1 | 57.24 | 57.24
[5 empty] | Custo Horário de Execução => |  |  |  | 0
[5 empty] | Fator de Influencia da Chuva - FIC => |  |  |  | 0
[5 empty] | Custo do FIC => |  |  |  | 0
[5 empty] | Produção de Equipe => |  |  |  | 1
[5 empty] | Custo Unitário de Execução => |  |  |  | 0
D | Banco | Código | Atividades Auxiliares | Quantidade | Unidade | Preço Unitário |  |  | Custo Horário
Atividade Auxiliar | SICRO3 | 1107892 | Concreto fck = 20 MPa - confecção em betoneira e lançamento manual - areia e brita comerciais | 0.11 | m³ | 454.46 |  |  | 49.9906
Atividade Auxiliar | SICRO3 | 3103302 | Fôrmas de tábuas de pinho para dispositivos de drenagem - utilização de 3 vezes - confecção, instalação e retirada | 0.1 | m² | 72.5 |  |  | 7.25
[5 empty] | Custo Total das Atividades => |  |  |  | 57.2406
7.5 | Código | Banco | Descrição | Tipo |  | Und | Quant. | Valor Unit | Total
Composição | 2003387 | SICRO3 | Entrada para descida d’água - EDA 02 - areia e brita comerciais |  |  | un | 1 | 70.87 | 70.87
[5 empty] | Custo Horário de Execução => |  |  |  | 0
[5 empty] | Fator de Influencia da Chuva - FIC => |  |  |  | 0
[5 empty] | Custo do FIC => |  |  |  | 0
[5 empty] | Produção de Equipe => |  |  |  | 1
[5 empty] | Custo Unitário de Execução => |  |  |  | 0
D | Banco | Código | Atividades Auxiliares | Quantidade | Unidade | Preço Unitário |  |  | Custo Horário
Atividade Auxiliar | SICRO3 | 1107892 | Concreto fck = 20 MPa - confecção em betoneira e lançamento manual - areia e brita comerciais | 0.14 | m³ | 454.46 |  |  | 63.6244
Atividade Auxiliar | SICRO3 | 3103302 | Fôrmas de tábuas de pinho para dispositivos de drenagem - utilização de 3 vezes - confecção, instalação e retirada | 0.1 | m² | 72.5 |  |  | 7.25
[5 empty] | Custo Total das Atividades => |  |  |  | 70.8744
7.6 | Código | Banco | Descrição | Tipo |  | Und | Quant. | Valor Unit | Total
Composição | 2003407 | SICRO3 | Descida d’água de aterros em degraus - DAD 02 - areia e brita comerciais |  |  | m | 1 | 277.8 | 277.8
[5 empty] | Custo Horário de Execução => |  |  |  | 0
[5 empty] | Fator de Influencia da Chuva - FIC => |  |  |  | 0
[5 empty] | Custo do FIC => |  |  |  | 0
[5 empty] | Produção de Equipe => |  |  |  | 1
[5 empty] | Custo Unitário de Execução => |  |  |  | 0
D | Banco | Código | Atividades Auxiliares | Quantidade | Unidade | Preço Unitário |  |  | Custo Horário
Atividade Auxiliar | SICRO3 | 407820 | Armação em aço CA-60 - fornecimento, preparo e colocação | 4.32 | kg | 14.87 |  |  | 64.2384
Atividade Auxiliar | SICRO3 | 1107892 | Concreto fck = 20 MPa - confecção em betoneira e lançamento manual - areia e brita comerciais | 0.26 | m³ | 454.46 |  |  | 118.1596
Atividade Auxiliar | SICRO3 | 2003842 | Enchimento de junta de concreto com argamassa asfáltica de densidade 1.700 kg/m³ - espessura de 1 cm | 1.0545 | kg | 67.87 |  |  | 71.5696
Atividade Auxiliar | SICRO3 | 3103302 | Fôrmas de tábuas de pinho para dispositivos de drenagem - utilização de 3 vezes - confecção, instalação e retirada | 0.26 | m² | 72.5 |  |  | 18.85
Atividade Auxiliar | SICRO3 | 4805750 | Escavação manual em material de 1ª categoria na profundidade de até 1 m | 0.09 | m³ | 44.55 |  |  | 4.0095
Atividade Auxiliar | SICRO3 | 4805755 | Apiloamento manual | 0.03 | m³ | 32.28 |  |  | 0.9684
[5 empty] | Custo Total das Atividades => |  |  |  | 277.7955
7.7 | Código | Banco | Descrição | Tipo |  | Und | Quant. | Valor Unit | Total
Composição | 2003391 | SICRO3 | Descida d’água de aterros tipo rápido - DAR 02 - areia e brita comerciais |  |  | m | 1 | 156.28 | 156.28
B | Código | Banco | Mão de Obra | Quantidade | Salário Hora |  |  |  | Custo Horário
Insumo | P9824 | SICRO3 | Servente | 0.024 |  |  |  | 21.5192 | 0.5165
[5 empty] | Custo Horário da Mão de Obra => |  |  |  | 0.5165
[5 empty] | Adc.M.O. - Ferramentas (0,0%) => |  |  |  | 0
[5 empty] | Custo Horário de Execução => |  |  |  | 0.5165
[5 empty] | Fator de Influencia da Chuva - FIC => |  |  |  | 0
[5 empty] | Custo do FIC => |  |  |  | 0
[5 empty] | Produção de Equipe => |  |  |  | 1
[5 empty] | Custo Unitário de Execução => |  |  |  | 0.5165
C | Banco | Código | Material | Quantidade | Unidade | Preço Unitário |  |  | Custo Horário
Insumo | SICRO3 | M1943 | Cimento asfáltico de petróleo - CAP 50/70 | 0.00033 | t | 0 |  |  | 0
[5 empty] | Custo Total do Material => |  |  |  | 0
D | Banco | Código | Atividades Auxiliares | Quantidade | Unidade | Preço Unitário |  |  | Custo Horário
Atividade Auxiliar | SICRO3 | 1107892 | Concreto fck = 20 MPa - confecção em betoneira e lançamento manual - areia e brita comerciais | 0.137 | m³ | 454.46 |  |  | 62.261
Atividade Auxiliar | SICRO3 | 3103302 | Fôrmas de tábuas de pinho para dispositivos de drenagem - utilização de 3 vezes - confecção, instalação e retirada | 1.1 | m² | 72.5 |  |  | 79.75
Atividade Auxiliar | SICRO3 | 4805750 | Escavação manual em material de 1ª categoria na profundidade de até 1 m | 0.2 | m³ | 44.55 |  |  | 8.91
Atividade Auxiliar | SICRO3 | 4805755 | Apiloamento manual | 0.15 | m³ | 32.28 |  |  | 4.842
[5 empty] | Custo Total das Atividades => |  |  |  | 155.763
8.1 | Código | Banco | Descrição | Tipo |  | Und | Quant. | Valor Unit | Total
Composição | 5213571 | SICRO3 | Placa em aço - película I + III - fornecimento e implantação |  |  | m² | 1 | 500.49 | 500.49
A | Código | Banco | Equipamentos | Quantidade | Utilização |  | Custo Operacional |  | Custo Horário
[5 empty] | Operativa | Improdutiva | Operativa | Improdutiva
Insumo | E9687 | SICRO3 | Caminhão carroceria com capacidade de 5 t - 115 kW | 1 | 0.3 | 0.7 | 147.9111 | 58.9633 | 85.6476
[5 empty] | Custo Horário de Equipamentos => |  |  |  | 85.6476
B | Código | Banco | Mão de Obra | Quantidade | Salário Hora |  |  |  | Custo Horário
Insumo | P9830 | SICRO3 | Montador | 1 |  |  |  | 27.8732 | 27.8732
Insumo | P9824 | SICRO3 | Servente | 2 |  |  |  | 21.5192 | 43.0384
[5 empty] | Custo Horário da Mão de Obra => |  |  |  | 70.9116
[5 empty] | Adc.M.O. - Ferramentas (0,0%) => |  |  |  | 0
[5 empty] | Custo Horário de Execução => |  |  |  | 156.5592
[5 empty] | Fator de Influencia da Chuva - FIC => |  |  |  | 0
[5 empty] | Custo do FIC => |  |  |  | 0
[5 empty] | Produção de Equipe => |  |  |  | 3
[5 empty] | Custo Unitário de Execução => |  |  |  | 52.1864
D | Banco | Código | Atividades Auxiliares | Quantidade | Unidade | Preço Unitário |  |  | Custo Horário
Atividade Auxiliar | SICRO3 | 5213417 | Placa em aço nº 16 galvanizado com película retrorrefletiva tipo I + III - confecção | 1 | m² | 448.3 |  |  | 448.3
[5 empty] | Custo Total das Atividades => |  |  |  | 448.3
8.3 | Código | Banco | Descrição | Tipo |  | Und | Quant. | Valor Unit | Total
Composição | 5213402 | SICRO3 | Pintura de faixa com tinta acrílica emulsionada em água - espessura de 0,4 mm |  |  | m² | 1 | 16.84 | 16.84
A | Código | Banco | Equipamentos | Quantidade | Utilização |  | Custo Operacional |  | Custo Horário
[5 empty] | Operativa | Improdutiva | Operativa | Improdutiva
Insumo | E9644 | SICRO3 | Caminhão demarcador de faixas com sistema de pintura a frio - 28 kW/115 kW | 1 | 1 | 0 | 370.4597 | 156.5793 | 370.4597
[5 empty] | Custo Horário de Equipamentos => |  |  |  | 370.4597
B | Código | Banco | Mão de Obra | Quantidade | Salário Hora |  |  |  | Custo Horário
Insumo | P9853 | SICRO3 | Pré-marcador | 1 |  |  |  | 22.4199 | 22.4199
Insumo | P9824 | SICRO3 | Servente | 4 |  |  |  | 21.5192 | 86.0768
[5 empty] | Custo Horário da Mão de Obra => |  |  |  | 108.4967
[5 empty] | Adc.M.O. - Ferramentas (0,0%) => |  |  |  | 0
[5 empty] | Custo Horário de Execução => |  |  |  | 478.9564
[5 empty] | Fator de Influencia da Chuva - FIC => |  |  |  | 0
[5 empty] | Custo do FIC => |  |  |  | 0
[5 empty] | Produção de Equipe => |  |  |  | 177.07
[5 empty] | Custo Unitário de Execução => |  |  |  | 2.7049
C | Banco | Código | Material | Quantidade | Unidade | Preço Unitário |  |  | Custo Horário
Insumo | SICRO3 | M2037 | Microesferas refletivas de vidro tipo I-B | 0.08 | kg | 10.3848 |  |  | 0.8308
Insumo | SICRO3 | M2038 | Microesferas refletivas de vidro tipo II-A | 0.35 | kg | 10.9984 |  |  | 3.8494
Insumo | SICRO3 | M2036 | Tinta à base de resina acrílica emulsionada em água para demarcação viária | 0.4 | l | 23.4856 |  |  | 9.3942
Insumo | SICRO3 | M2044 | Tinta à base de resina acrílica emulsionada em água para pré-marcação viária | 0.00097 | l | 23.4856 |  |  | 0.0228
[5 empty] | Custo Total do Material => |  |  |  | 14.0972
E | Banco | Insumo | Tempos Fixos | Código | Quantidade | Unidade | Preço Unitário |  | Custo Horário
Tempo Fixo | SICRO3 | M2037 | Carga, manobra e descarga de materiais diversos em caminhão carroceria de 15 t - carga e descarga manuais | 5914655 | 8e-05 | t | 33.18 |  | 0.0027
Tempo Fixo | SICRO3 | M2038 | Carga, manobra e descarga de materiais diversos em caminhão carroceria de 15 t - carga e descarga manuais | 5914655 | 0.00035 | t | 33.18 |  | 0.0116
Tempo Fixo | SICRO3 | M2036 | Carga, manobra e descarga de materiais diversos em caminhão carroceria de 15 t - carga e descarga manuais | 5914655 | 0.00064 | t | 33.18 |  | 0.0212
[5 empty] | Custo Total dos Tempos Fixos => |  |  |  | 0.0355
F | Banco | Insumo | Momento de Transporte | Quantidade | Unidade | Distância Média de Transporte (DMT) |  |  | Custo Horário
[6 empty] | LN | RP | P
Momento de Transporte | SICRO3 | M2037 | Microesferas refletivas de vidro tipo I-B - Caminhão carroceria com capacidade de 15 t - 188 kW | 8e-05 | tkm | 5914449 0,000 R$ 1,10 | 5914464 0,000 R$ 0,88 | 5914479 0,000 R$ 0,71 | 0
Momento de Transporte | SICRO3 | M2038 | Microesferas refletivas de vidro tipo II-A - Caminhão carroceria com capacidade de 15 t - 188 kW | 0.00035 | tkm | 5914449 0,000 R$ 1,10 | 5914464 0,000 R$ 0,88 | 5914479 0,000 R$ 0,71 | 0
Momento de Transporte | SICRO3 | M2036 | Tinta à base de resina acrílica emulsionada em água para demarcação viária - Caminhão carroceria com capacidade de 15 t - 188 kW | 0.00064 | tkm | 5914449 0,000 R$ 1,10 | 5914464 0,000 R$ 0,88 | 5914479 0,000 R$ 0,71 | 0
[5 empty] | Custo total dos Momentos de Transportes => |  |  |  | 0
8.4 | Código | Banco | Descrição | Tipo |  | Und | Quant. | Valor Unit | Total
Composição | 5213406 | SICRO3 | Pintura de setas e zebrados com tinta acrílica emulsionada em água - espessura de 0,4 mm |  |  | m² | 1 | 30 | 30
A | Código | Banco | Equipamentos | Quantidade | Utilização |  | Custo Operacional |  | Custo Horário
[5 empty] | Operativa | Improdutiva | Operativa | Improdutiva
Insumo | E9644 | SICRO3 | Caminhão demarcador de faixas com sistema de pintura a frio - 28 kW/115 kW | 1 | 1 | 0 | 370.4597 | 156.5793 | 370.4597
[5 empty] | Custo Horário de Equipamentos => |  |  |  | 370.4597
B | Código | Banco | Mão de Obra | Quantidade | Salário Hora |  |  |  | Custo Horário
Insumo | P9853 | SICRO3 | Pré-marcador | 1 |  |  |  | 22.4199 | 22.4199
Insumo | P9824 | SICRO3 | Servente | 4 |  |  |  | 21.5192 | 86.0768
[5 empty] | Custo Horário da Mão de Obra => |  |  |  | 108.4967
[5 empty] | Adc.M.O. - Ferramentas (0,0%) => |  |  |  | 0
[5 empty] | Custo Horário de Execução => |  |  |  | 478.9564
[5 empty] | Fator de Influencia da Chuva - FIC => |  |  |  | 0
[5 empty] | Custo do FIC => |  |  |  | 0
[5 empty] | Produção de Equipe => |  |  |  | 30.18
[5 empty] | Custo Unitário de Execução => |  |  |  | 15.87
C | Banco | Código | Material | Quantidade | Unidade | Preço Unitário |  |  | Custo Horário
Insumo | SICRO3 | M2037 | Microesferas refletivas de vidro tipo I-B | 0.08 | kg | 10.3848 |  |  | 0.8308
Insumo | SICRO3 | M2038 | Microesferas refletivas de vidro tipo II-A | 0.35 | kg | 10.9984 |  |  | 3.8494
Insumo | SICRO3 | M2036 | Tinta à base de resina acrílica emulsionada em água para demarcação viária | 0.4 | l | 23.4856 |  |  | 9.3942
Insumo | SICRO3 | M2044 | Tinta à base de resina acrílica emulsionada em água para pré-marcação viária | 0.00097 | l | 23.4856 |  |  | 0.0228
[5 empty] | Custo Total do Material => |  |  |  | 14.0972
E | Banco | Insumo | Tempos Fixos | Código | Quantidade | Unidade | Preço Unitário |  | Custo Horário
Tempo Fixo | SICRO3 | M2037 | Carga, manobra e descarga de materiais diversos em caminhão carroceria de 15 t - carga e descarga manuais | 5914655 | 8e-05 | t | 33.18 |  | 0.0027
Tempo Fixo | SICRO3 | M2038 | Carga, manobra e descarga de materiais diversos em caminhão carroceria de 15 t - carga e descarga manuais | 5914655 | 0.00035 | t | 33.18 |  | 0.0116
Tempo Fixo | SICRO3 | M2036 | Carga, manobra e descarga de materiais diversos em caminhão carroceria de 15 t - carga e descarga manuais | 5914655 | 0.00064 | t | 33.18 |  | 0.0212
[5 empty] | Custo Total dos Tempos Fixos => |  |  |  | 0.0355
F | Banco | Insumo | Momento de Transporte | Quantidade | Unidade | Distância Média de Transporte (DMT) |  |  | Custo Horário
[6 empty] | LN | RP | P
Momento de Transporte | SICRO3 | M2037 | Microesferas refletivas de vidro tipo I-B - Caminhão carroceria com capacidade de 15 t - 188 kW | 8e-05 | tkm | 5914449 0,000 R$ 1,10 | 5914464 0,000 R$ 0,88 | 5914479 0,000 R$ 0,71 | 0
Momento de Transporte | SICRO3 | M2038 | Microesferas refletivas de vidro tipo II-A - Caminhão carroceria com capacidade de 15 t - 188 kW | 0.00035 | tkm | 5914449 0,000 R$ 1,10 | 5914464 0,000 R$ 0,88 | 5914479 0,000 R$ 0,71 | 0
Momento de Transporte | SICRO3 | M2036 | Tinta à base de resina acrílica emulsionada em água para demarcação viária - Caminhão carroceria com capacidade de 15 t - 188 kW | 0.00064 | tkm | 5914449 0,000 R$ 1,10 | 5914464 0,000 R$ 0,88 | 5914479 0,000 R$ 0,71 | 0
[5 empty] | Custo total dos Momentos de Transportes => |  |  |  | 0
8.5 | Código | Banco | Descrição | Tipo |  | Und | Quant. | Valor Unit | Total
Composição | 5213360 | SICRO3 | Tacha refletiva em plástico injetado - bidirecional tipo I - com um pino - fornecimento e colocação |  |  | un | 1 | 33.87 | 33.87
A | Código | Banco | Equipamentos | Quantidade | Utilização |  | Custo Operacional |  | Custo Horário
[5 empty] | Operativa | Improdutiva | Operativa | Improdutiva
Insumo | E9687 | SICRO3 | Caminhão carroceria com capacidade de 5 t - 115 kW | 1 | 1 | 0 | 147.9111 | 58.9633 | 147.9111
Insumo | E9764 | SICRO3 | Grupo gerador - 7,2 kVA | 1 | 1 | 0 | 9.8229 | 0.4961 | 9.8229
Insumo | E9675 | SICRO3 | Martelete perfurador/rompedor elétrico - 1,50 kW | 1 | 1 | 0 | 0.8733 | 0.4819 | 0.8733
[5 empty] | Custo Horário de Equipamentos => |  |  |  | 158.6073
B | Código | Banco | Mão de Obra | Quantidade | Salário Hora |  |  |  | Custo Horário
Insumo | P9830 | SICRO3 | Montador | 1 |  |  |  | 27.8732 | 27.8732
Insumo | P9824 | SICRO3 | Servente | 5 |  |  |  | 21.5192 | 107.596
[5 empty] | Custo Horário da Mão de Obra => |  |  |  | 135.4692
[5 empty] | Adc.M.O. - Ferramentas (0,0%) => |  |  |  | 0
[5 empty] | Custo Horário de Execução => |  |  |  | 294.0765
[5 empty] | Fator de Influencia da Chuva - FIC => |  |  |  | 0
[5 empty] | Custo do FIC => |  |  |  | 0
[5 empty] | Produção de Equipe => |  |  |  | 36
[5 empty] | Custo Unitário de Execução => |  |  |  | 8.1688
C | Banco | Código | Material | Quantidade | Unidade | Preço Unitário |  |  | Custo Horário
Insumo | SICRO3 | M2041 | Adesivo à base de resina poliéster | 0.10292 | kg | 38.497 |  |  | 3.9621
Insumo | SICRO3 | M1528 | Broca de widia - D = 13 mm e C = 150 mm | 0.00341 | un | 22.0236 |  |  | 0.0751
Insumo | SICRO3 | M3821 | Tacha refletiva em plástico injetado bidirecional com um pino - tipo I | 1 | un | 21.6555 |  |  | 21.6555
[5 empty] | Custo Total do Material => |  |  |  | 25.6927
E | Banco | Insumo | Tempos Fixos | Código | Quantidade | Unidade | Preço Unitário |  | Custo Horário
Tempo Fixo | SICRO3 | M2041 | Carga, manobra e descarga de materiais diversos em caminhão carroceria de 15 t - carga e descarga manuais | 5914655 | 0.0001 | t | 33.18 |  | 0.0033
Tempo Fixo | SICRO3 | M3821 | Carga, manobra e descarga de materiais diversos em caminhão carroceria de 15 t - carga e descarga manuais | 5914655 | 0.00016 | t | 33.18 |  | 0.0053
[5 empty] | Custo Total dos Tempos Fixos => |  |  |  | 0.0086
F | Banco | Insumo | Momento de Transporte | Quantidade | Unidade | Distância Média de Transporte (DMT) |  |  | Custo Horário
[6 empty] | LN | RP | P
Momento de Transporte | SICRO3 | M2041 | Adesivo à base de resina poliéster - Caminhão carroceria com capacidade de 15 t - 188 kW | 0.0001 | tkm | 5914449 0,000 R$ 1,10 | 5914464 0,000 R$ 0,88 | 5914479 0,000 R$ 0,71 | 0
Momento de Transporte | SICRO3 | M3821 | Tacha refletiva em plástico injetado bidirecional com um pino - tipo I - Caminhão carroceria com capacidade de 15 t - 188 kW | 0.00016 | tkm | 5914449 0,000 R$ 1,10 | 5914464 0,000 R$ 0,88 | 5914479 0,000 R$ 0,71 | 0
[5 empty] | Custo total dos Momentos de Transportes => |  |  |  | 0
8.6 | Código | Banco | Descrição | Tipo |  | Und | Quant. | Valor Unit | Total
Composição | 5213362 | SICRO3 | Tachão refletivo em plástico injetado - bidirecional - fornecimento e colocação |  |  | un | 1 | 96.25 | 96.25
A | Código | Banco | Equipamentos | Quantidade | Utilização |  | Custo Operacional |  | Custo Horário
[5 empty] | Operativa | Improdutiva | Operativa | Improdutiva
Insumo | E9687 | SICRO3 | Caminhão carroceria com capacidade de 5 t - 115 kW | 1 | 1 | 0 | 147.9111 | 58.9633 | 147.9111
Insumo | E9764 | SICRO3 | Grupo gerador - 7,2 kVA | 1 | 1 | 0 | 9.8229 | 0.4961 | 9.8229
Insumo | E9675 | SICRO3 | Martelete perfurador/rompedor elétrico - 1,50 kW | 1 | 1 | 0 | 0.8733 | 0.4819 | 0.8733
[5 empty] | Custo Horário de Equipamentos => |  |  |  | 158.6073
B | Código | Banco | Mão de Obra | Quantidade | Salário Hora |  |  |  | Custo Horário
Insumo | P9830 | SICRO3 | Montador | 1 |  |  |  | 27.8732 | 27.8732
Insumo | P9824 | SICRO3 | Servente | 5 |  |  |  | 21.5192 | 107.596
[5 empty] | Custo Horário da Mão de Obra => |  |  |  | 135.4692
[5 empty] | Adc.M.O. - Ferramentas (0,0%) => |  |  |  | 0
[5 empty] | Custo Horário de Execução => |  |  |  | 294.0765
[5 empty] | Fator de Influencia da Chuva - FIC => |  |  |  | 0
[5 empty] | Custo do FIC => |  |  |  | 0
[5 empty] | Produção de Equipe => |  |  |  | 19.79
[5 empty] | Custo Unitário de Execução => |  |  |  | 14.8599
C | Banco | Código | Material | Quantidade | Unidade | Preço Unitário |  |  | Custo Horário
Insumo | SICRO3 | M2041 | Adesivo à base de resina poliéster | 0.21778 | kg | 38.497 |  |  | 8.3839
Insumo | SICRO3 | M2388 | Broca de widia - D = 16 mm e C = 150 mm | 0.00527 | un | 47.9169 |  |  | 0.2525
Insumo | SICRO3 | M3867 | Tachão refletivo em plástico injetado bidirecional | 1 | un | 72.7067 |  |  | 72.7067
[5 empty] | Custo Total do Material => |  |  |  | 81.3431
E | Banco | Insumo | Tempos Fixos | Código | Quantidade | Unidade | Preço Unitário |  | Custo Horário
Tempo Fixo | SICRO3 | M2041 | Carga, manobra e descarga de materiais diversos em caminhão carroceria de 15 t - carga e descarga manuais | 5914655 | 0.00022 | t | 33.18 |  | 0.0073
Tempo Fixo | SICRO3 | M3867 | Carga, manobra e descarga de materiais diversos em caminhão carroceria de 15 t - carga e descarga manuais | 5914655 | 0.0011 | t | 33.18 |  | 0.0365
[5 empty] | Custo Total dos Tempos Fixos => |  |  |  | 0.0438
F | Banco | Insumo | Momento de Transporte | Quantidade | Unidade | Distância Média de Transporte (DMT) |  |  | Custo Horário
[6 empty] | LN | RP | P
Momento de Transporte | SICRO3 | M2041 | Adesivo à base de resina poliéster - Caminhão carroceria com capacidade de 15 t - 188 kW | 0.00022 | tkm | 5914449 0,000 R$ 1,10 | 5914464 0,000 R$ 0,88 | 5914479 0,000 R$ 0,71 | 0
Momento de Transporte | SICRO3 | M3867 | Tachão refletivo em plástico injetado bidirecional - Caminhão carroceria com capacidade de 15 t - 188 kW | 0.0011 | tkm | 5914449 0,000 R$ 1,10 | 5914464 0,000 R$ 0,88 | 5914479 0,000 R$ 0,71 | 0
[5 empty] | Custo total dos Momentos de Transportes => |  |  |  | 0
9.1 | Código | Banco | Descrição | Tipo |  | Und | Quant. | Valor Unit | Total
Composição | 4413905 | SICRO3 | Hidrossemeadura |  |  | m² | 1 | 6.45 | 6.45
A | Código | Banco | Equipamentos | Quantidade | Utilização |  | Custo Operacional |  | Custo Horário
[5 empty] | Operativa | Improdutiva | Operativa | Improdutiva
Insumo | E9792 | SICRO3 | Caminhão para hidrossemeadura com capacidade de 7.500 l - 136 kW | 1 | 1 | 0 | 338.8314 | 131.3557 | 338.8314
[5 empty] | Custo Horário de Equipamentos => |  |  |  | 338.8314
B | Código | Banco | Mão de Obra | Quantidade | Salário Hora |  |  |  | Custo Horário
Insumo | P9824 | SICRO3 | Servente | 8 |  |  |  | 21.5192 | 172.1536
[5 empty] | Custo Horário da Mão de Obra => |  |  |  | 172.1536
[5 empty] | Adc.M.O. - Ferramentas (0,0%) => |  |  |  | 0
[5 empty] | Custo Horário de Execução => |  |  |  | 510.985
[5 empty] | Fator de Influencia da Chuva - FIC => |  |  |  | 0
[5 empty] | Custo do FIC => |  |  |  | 0
[5 empty] | Produção de Equipe => |  |  |  | 415
[5 empty] | Custo Unitário de Execução => |  |  |  | 1.2313
C | Banco | Código | Material | Quantidade | Unidade | Preço Unitário |  |  | Custo Horário
Insumo | SICRO3 | M0050 | Aditivo natural tipo goma xantana para hidrossemeadura | 0.028 | kg | 102.0516 |  |  | 2.8574
Insumo | SICRO3 | M0220 | Adubo à base de nitrogênio, fósforo e potássio (NPK) | 0.06 | kg | 3.7667 |  |  | 0.226
Insumo | SICRO3 | M0225 | Adubo orgânico composto | 0.2 | kg | 0.2398 |  |  | 0.048
Insumo | SICRO3 | M0217 | Enxofre | 0.003 | kg | 4.7716 |  |  | 0.0143
Insumo | SICRO3 | M1756 | Material formador de camada protetora para hidrossemeadura | 0.5 | kg | 2.379 |  |  | 1.1895
Insumo | SICRO3 | M1755 | Pó calcário dolomítico | 0.175 | kg | 0.136 |  |  | 0.0238
Insumo | SICRO3 | M0223 | Sementes para hidrossemeadura | 0.025 | kg | 32.9 |  |  | 0.8225
[5 empty] | Custo Total do Material => |  |  |  | 5.1815
E | Banco | Insumo | Tempos Fixos | Código | Quantidade | Unidade | Preço Unitário |  | Custo Horário
Tempo Fixo | SICRO3 | M0050 | Carga, manobra e descarga de materiais diversos em caminhão carroceria de 15 t - carga e descarga manuais | 5914655 | 3e-05 | t | 33.18 |  | 0.001
Tempo Fixo | SICRO3 | M0220 | Carga, manobra e descarga de materiais diversos em caminhão carroceria de 15 t - carga e descarga manuais | 5914655 | 6e-05 | t | 33.18 |  | 0.002
Tempo Fixo | SICRO3 | M0225 | Carga, manobra e descarga de materiais diversos em caminhão carroceria de 15 t - carga e descarga manuais | 5914655 | 0.0002 | t | 33.18 |  | 0.0066
Tempo Fixo | SICRO3 | M1756 | Carga, manobra e descarga de materiais diversos em caminhão carroceria de 15 t - carga e descarga manuais | 5914655 | 0.0005 | t | 33.18 |  | 0.0166
Tempo Fixo | SICRO3 | M1755 | Carga, manobra e descarga de materiais diversos em caminhão carroceria de 15 t - carga e descarga manuais | 5914655 | 0.00018 | t | 33.18 |  | 0.006
Tempo Fixo | SICRO3 | M0223 | Carga, manobra e descarga de materiais diversos em caminhão carroceria de 15 t - carga e descarga manuais | 5914655 | 3e-05 | t | 33.18 |  | 0.001
[5 empty] | Custo Total dos Tempos Fixos => |  |  |  | 0.0332
F | Banco | Insumo | Momento de Transporte | Quantidade | Unidade | Distância Média de Transporte (DMT) |  |  | Custo Horário
[6 empty] | LN | RP | P
Momento de Transporte | SICRO3 | M0050 | Aditivo natural tipo goma xantana para hidrossemeadura - Caminhão carroceria com capacidade de 15 t - 188 kW | 3e-05 | tkm | 5914449 0,000 R$ 1,10 | 5914464 0,000 R$ 0,88 | 5914479 0,000 R$ 0,71 | 0
Momento de Transporte | SICRO3 | M0220 | Adubo à base de nitrogênio, fósforo e potássio (NPK) - Caminhão carroceria com capacidade de 15 t - 188 kW | 6e-05 | tkm | 5914449 0,000 R$ 1,10 | 5914464 0,000 R$ 0,88 | 5914479 0,000 R$ 0,71 | 0
Momento de Transporte | SICRO3 | M0225 | Adubo orgânico composto - Caminhão carroceria com capacidade de 15 t - 188 kW | 0.0002 | tkm | 5914449 0,000 R$ 1,10 | 5914464 0,000 R$ 0,88 | 5914479 0,000 R$ 0,71 | 0
Momento de Transporte | SICRO3 | M1756 | Material formador de camada protetora para hidrossemeadura - Caminhão carroceria com capacidade de 15 t - 188 kW | 0.0005 | tkm | 5914449 0,000 R$ 1,10 | 5914464 0,000 R$ 0,88 | 5914479 0,000 R$ 0,71 | 0
Momento de Transporte | SICRO3 | M1755 | Pó calcário dolomítico - Caminhão carroceria com capacidade de 15 t - 188 kW | 0.00018 | tkm | 5914449 0,000 R$ 1,10 | 5914464 0,000 R$ 0,88 | 5914479 0,000 R$ 0,71 | 0
Momento de Transporte | SICRO3 | M0223 | Sementes para hidrossemeadura - Caminhão carroceria com capacidade de 15 t - 188 kW | 3e-05 | tkm | 5914449 0,000 R$ 1,10 | 5914464 0,000 R$ 0,88 | 5914479 0,000 R$ 0,71 | 0
[5 empty] | Custo total dos Momentos de Transportes => |  |  |  | 0
9.2 | Código | Banco | Descrição | Tipo |  | Und | Quant. | Valor Unit | Total
Composição | 4415684 | SICRO3 | Revestimento vegetal com grama em mudas em superfícies planas |  |  | m² | 1 | 4.48 | 4.48
B | Código | Banco | Mão de Obra | Quantidade | Salário Hora |  |  |  | Custo Horário
Insumo | P9824 | SICRO3 | Servente | 4 |  |  |  | 21.5192 | 86.0768
[5 empty] | Custo Horário da Mão de Obra => |  |  |  | 86.0768
[5 empty] | Adc.M.O. - Ferramentas (0,0%) => |  |  |  | 0
[5 empty] | Custo Horário de Execução => |  |  |  | 86.0768
[5 empty] | Fator de Influencia da Chuva - FIC => |  |  |  | 0
[5 empty] | Custo do FIC => |  |  |  | 0
[5 empty] | Produção de Equipe => |  |  |  | 25
[5 empty] | Custo Unitário de Execução => |  |  |  | 3.4431
C | Banco | Código | Material | Quantidade | Unidade | Preço Unitário |  |  | Custo Horário
Insumo | SICRO3 | M0220 | Adubo à base de nitrogênio, fósforo e potássio (NPK) | 0.06 | kg | 3.7667 |  |  | 0.226
Insumo | SICRO3 | M0225 | Adubo orgânico composto | 0.2 | kg | 0.2398 |  |  | 0.048
Insumo | SICRO3 | M0217 | Enxofre | 0.003 | kg | 4.7716 |  |  | 0.0143
Insumo | SICRO3 | M1755 | Pó calcário dolomítico | 0.175 | kg | 0.136 |  |  | 0.0238
[5 empty] | Custo Total do Material => |  |  |  | 0.3121
D | Banco | Código | Atividades Auxiliares | Quantidade | Unidade | Preço Unitário |  |  | Custo Horário
Atividade Auxiliar | SICRO3 | 4413995 | Obtenção de grama para replantio | 0.2 | m² | 2.77 |  |  | 0.554
[5 empty] | Custo Total das Atividades => |  |  |  | 0.554
E | Banco | Insumo | Tempos Fixos | Código | Quantidade | Unidade | Preço Unitário |  | Custo Horário
Tempo Fixo | SICRO3 | 4413995 | Carga, manobra e descarga de materiais diversos em caminhão carroceria de 15 t - carga e descarga manuais | 5914655 | 0.0046 | t | 33.18 |  | 0.1526
Tempo Fixo | SICRO3 | M0220 | Carga, manobra e descarga de materiais diversos em caminhão carroceria de 15 t - carga e descarga manuais | 5914655 | 6e-05 | t | 33.18 |  | 0.002
Tempo Fixo | SICRO3 | M0225 | Carga, manobra e descarga de materiais diversos em caminhão carroceria de 15 t - carga e descarga manuais | 5914655 | 0.0002 | t | 33.18 |  | 0.0066
Tempo Fixo | SICRO3 | M1755 | Carga, manobra e descarga de materiais diversos em caminhão carroceria de 15 t - carga e descarga manuais | 5914655 | 0.00018 | t | 33.18 |  | 0.006
[5 empty] | Custo Total dos Tempos Fixos => |  |  |  | 0.1672
F | Banco | Insumo | Momento de Transporte | Quantidade | Unidade | Distância Média de Transporte (DMT) |  |  | Custo Horário
[6 empty] | LN | RP | P
Momento de Transporte | SICRO3 | 4413995 | Obtenção de grama para replantio - Caminhão carroceria com capacidade de 5 t - 115 kW | 0.0046 | tkm | 5915322 0,000 R$ 1,83 | 5915323 0,000 R$ 1,46 | 5915324 0,000 R$ 1,18 | 0
Momento de Transporte | SICRO3 | M0220 | Adubo à base de nitrogênio, fósforo e potássio (NPK) - Caminhão carroceria com capacidade de 15 t - 188 kW | 6e-05 | tkm | 5914449 0,000 R$ 1,10 | 5914464 0,000 R$ 0,88 | 5914479 0,000 R$ 0,71 | 0
Momento de Transporte | SICRO3 | M0225 | Adubo orgânico composto - Caminhão carroceria com capacidade de 15 t - 188 kW | 0.0002 | tkm | 5914449 0,000 R$ 1,10 | 5914464 0,000 R$ 0,88 | 5914479 0,000 R$ 0,71 | 0
Momento de Transporte | SICRO3 | M1755 | Pó calcário dolomítico - Caminhão carroceria com capacidade de 15 t - 188 kW | 0.00018 | tkm | 5914449 0,000 R$ 1,10 | 5914464 0,000 R$ 0,88 | 5914479 0,000 R$ 0,71 | 0
[5 empty] | Custo total dos Momentos de Transportes => |  |  |  | 0
9.3 | Código | Banco | Descrição | Tipo |  | Und | Quant. | Valor Unit | Total
Composição | 5502986 | SICRO3 | Expurgo de jazida |  |  | m³ | 1 | 2.7 | 2.7
A | Código | Banco | Equipamentos | Quantidade | Utilização |  | Custo Operacional |  | Custo Horário
[5 empty] | Operativa | Improdutiva | Operativa | Improdutiva
Insumo | E9540 | SICRO3 | Trator sobre esteiras com lâmina - 127 kW | 1 | 1 | 0 | 265.3106 | 102.7079 | 265.3106
[5 empty] | Custo Horário de Equipamentos => |  |  |  | 265.3106
B | Código | Banco | Mão de Obra | Quantidade | Salário Hora |  |  |  | Custo Horário
Insumo | P9824 | SICRO3 | Servente | 1 |  |  |  | 21.5192 | 21.5192
[5 empty] | Custo Horário da Mão de Obra => |  |  |  | 21.5192
[5 empty] | Adc.M.O. - Ferramentas (0,0%) => |  |  |  | 0
[5 empty] | Custo Horário de Execução => |  |  |  | 286.8298
[5 empty] | Fator de Influencia da Chuva - FIC => |  |  |  | 0.0352
[5 empty] | Custo do FIC => |  |  |  | 0.0915
[5 empty] | Produção de Equipe => |  |  |  | 110.13
[5 empty] | Custo Unitário de Execução => |  |  |  | 2.6045
10.1 | Código | Banco | Descrição | Tipo |  | Und | Quant. | Valor Unit | Total
Composição | 1600966 | SICRO3 | Remoção de cerca com mourões de concreto |  |  | m | 1 | 0.75 | 0.75
B | Código | Banco | Mão de Obra | Quantidade | Salário Hora |  |  |  | Custo Horário
Insumo | P9824 | SICRO3 | Servente | 2 |  |  |  | 21.5192 | 43.0384
[5 empty] | Custo Horário da Mão de Obra => |  |  |  | 43.0384
[5 empty] | Adc.M.O. - Ferramentas (0,0%) => |  |  |  | 0
[5 empty] | Custo Horário de Execução => |  |  |  | 43.0384
[5 empty] | Fator de Influencia da Chuva - FIC => |  |  |  | 0
[5 empty] | Custo do FIC => |  |  |  | 0
[5 empty] | Produção de Equipe => |  |  |  | 57.1
[5 empty] | Custo Unitário de Execução => |  |  |  | 0.7537
10.2 | Código | Banco | Descrição | Tipo |  | Und | Quant. | Valor Unit | Total
Composição | 3713608 | SICRO3 | Cerca com 4 fios de arame farpado e mourão de madeira a cada 2,5 m e esticador a cada 50 m |  |  | m | 1 | 21.82 | 21.82
B | Código | Banco | Mão de Obra | Quantidade | Salário Hora |  |  |  | Custo Horário
Insumo | P9824 | SICRO3 | Servente | 4 |  |  |  | 21.5192 | 86.0768
[5 empty] | Custo Horário da Mão de Obra => |  |  |  | 86.0768
[5 empty] | Adc.M.O. - Ferramentas (0,0%) => |  |  |  | 0
[5 empty] | Custo Horário de Execução => |  |  |  | 86.0768
[5 empty] | Fator de Influencia da Chuva - FIC => |  |  |  | 0
[5 empty] | Custo do FIC => |  |  |  | 0
[5 empty] | Produção de Equipe => |  |  |  | 10
[5 empty] | Custo Unitário de Execução => |  |  |  | 8.6077
C | Banco | Código | Material | Quantidade | Unidade | Preço Unitário |  |  | Custo Horário
Insumo | SICRO3 | M0069 | Arame farpado em aço galvanizado - D = 1,60 mm | 4 | m | 0.7485 |  |  | 2.994
Insumo | SICRO3 | M0745 | Grampo em aço galvanizado para cerca - C = 25,4 mm e E = 3,76 mm (1” x 9 BWG) | 0.00825 | kg | 13.2282 |  |  | 0.1091
Insumo | SICRO3 | M1638 | Mourão de madeira - H = 2,10 m e D = 0,10 m | 0.42 | un | 21.3459 |  |  | 8.9653
Insumo | SICRO3 | M1639 | Mourão de madeira - H = 2,20 m e D = 0,15 m | 0.02 | un | 43.8081 |  |  | 0.8762
[5 empty] | Custo Total do Material => |  |  |  | 12.9446
E | Banco | Insumo | Tempos Fixos | Código | Quantidade | Unidade | Preço Unitário |  | Custo Horário
Tempo Fixo | SICRO3 | M0069 | Carga, manobra e descarga de materiais diversos em caminhão carroceria de 15 t - carga e descarga manuais | 5914655 | 0.0002 | t | 33.18 |  | 0.0066
Tempo Fixo | SICRO3 | M0745 | Carga, manobra e descarga de materiais diversos em caminhão carroceria de 15 t - carga e descarga manuais | 5914655 | 1e-05 | t | 33.18 |  | 0.0003
Tempo Fixo | SICRO3 | M1638 | Carga, manobra e descarga de materiais diversos em caminhão carroceria de 15 t - carga e descarga manuais | 5914655 | 0.00693 | t | 33.18 |  | 0.2299
Tempo Fixo | SICRO3 | M1639 | Carga, manobra e descarga de materiais diversos em caminhão carroceria de 15 t - carga e descarga manuais | 5914655 | 0.00078 | t | 33.18 |  | 0.0259
[5 empty] | Custo Total dos Tempos Fixos => |  |  |  | 0.2627
F | Banco | Insumo | Momento de Transporte | Quantidade | Unidade | Distância Média de Transporte (DMT) |  |  | Custo Horário
[6 empty] | LN | RP | P
Momento de Transporte | SICRO3 | M0069 | Arame farpado em aço galvanizado - D = 1,60 mm - Caminhão carroceria com capacidade de 15 t - 188 kW | 0.0002 | tkm | 5914449 0,000 R$ 1,10 | 5914464 0,000 R$ 0,88 | 5914479 0,000 R$ 0,71 | 0
Momento de Transporte | SICRO3 | M0745 | Grampo em aço galvanizado para cerca - C = 25,4 mm e E = 3,76 mm (1” x 9 BWG) - Caminhão carroceria com capacidade de 15 t - 188 kW | 1e-05 | tkm | 5914449 0,000 R$ 1,10 | 5914464 0,000 R$ 0,88 | 5914479 0,000 R$ 0,71 | 0
Momento de Transporte | SICRO3 | M1638 | Mourão de madeira - H = 2,10 m e D = 0,10 m - Caminhão carroceria com capacidade de 15 t - 188 kW | 0.00693 | tkm | 5914449 0,000 R$ 1,10 | 5914464 0,000 R$ 0,88 | 5914479 0,000 R$ 0,71 | 0
Momento de Transporte | SICRO3 | M1639 | Mourão de madeira - H = 2,20 m e D = 0,15 m - Caminhão carroceria com capacidade de 15 t - 188 kW | 0.00078 | tkm | 5914449 0,000 R$ 1,10 | 5914464 0,000 R$ 0,88 | 5914479 0,000 R$ 0,71 | 0
[5 empty] | Custo total dos Momentos de Transportes => |  |  |  | 0
10.3 | Código | Banco | Descrição | Tipo |  | Und | Quant. | Valor Unit | Total
Composição | 3713604 | SICRO3 | Defensa semimaleável simples - fornecimento e implantação |  |  | m | 1 | 496.32 | 496.32
A | Código | Banco | Equipamentos | Quantidade | Utilização |  | Custo Operacional |  | Custo Horário
[5 empty] | Operativa | Improdutiva | Operativa | Improdutiva
Insumo | E9082 | SICRO3 | Bate-estaca hidráulico para defensas montado em caminhão guindauto com capacidade de | 1 | 1 | 0 | 344.9558 | 149.2354 | 344.9558
[5 empty] | Custo Horário de Equipamentos => |  |  |  | 344.9558
B | Código | Banco | Mão de Obra | Quantidade | Salário Hora |  |  |  | Custo Horário
Insumo | P9801 | SICRO3 | Ajudante | 3 |  |  |  | 22.6442 | 67.9326
Insumo | P9830 | SICRO3 | Montador | 1 |  |  |  | 27.8732 | 27.8732
[5 empty] | Custo Horário da Mão de Obra => |  |  |  | 95.8058
[5 empty] | Adc.M.O. - Ferramentas (0,0%) => |  |  |  | 0
[5 empty] | Custo Horário de Execução => |  |  |  | 440.7616
[5 empty] | Fator de Influencia da Chuva - FIC => |  |  |  | 0
[5 empty] | Custo do FIC => |  |  |  | 0
[5 empty] | Produção de Equipe => |  |  |  | 66.4
[5 empty] | Custo Unitário de Execução => |  |  |  | 6.638
C | Banco | Código | Material | Quantidade | Unidade | Preço Unitário |  |  | Custo Horário
Insumo | SICRO3 | M1968 | Defensa metálica semimaleável simples | 0.25 | un | 1957.3566 |  |  | 489.3392
[5 empty] | Custo Total do Material => |  |  |  | 489.3392
E | Banco | Insumo | Tempos Fixos | Código | Quantidade | Unidade | Preço Unitário |  | Custo Horário
Tempo Fixo | SICRO3 | M1968 | Carga, manobra e descarga de materiais diversos em caminhão carroceria com capacidade de 7 t e com guindauto de 20 t.m | 5915373 | 0.01936 | t | 17.8 |  | 0.3446
[5 empty] | Custo Total dos Tempos Fixos => |  |  |  | 0.3446
F | Banco | Insumo | Momento de Transporte | Quantidade | Unidade | Distância Média de Transporte (DMT) |  |  | Custo Horário
[6 empty] | LN | RP | P
Momento de Transporte | SICRO3 | M1968 | Defensa metálica semimaleável simples - Caminhão carroceria com guindauto com capacidade de 20 t.m - 136 kW | 0.01936 | tkm | 5914584 0,000 R$ 2,69 | 5914599 0,000 R$ 2,15 | 5914614 0,000 R$ 1,73 | 0
[5 empty] | Custo total dos Momentos de Transportes => |  |  |  | 0
10.4 | Código | Banco | Descrição | Tipo |  | Und | Quant. | Valor Unit | Total
Composição | 3713605 | SICRO3 | Ancoragem de defensa semimaleável simples - fornecimento e implantação |  |  | m | 1 | 549.41 | 549.41
A | Código | Banco | Equipamentos | Quantidade | Utilização |  | Custo Operacional |  | Custo Horário
[5 empty] | Operativa | Improdutiva | Operativa | Improdutiva
Insumo | E9082 | SICRO3 | Bate-estaca hidráulico para defensas montado em caminhão guindauto com capacidade de | 1 | 1 | 0 | 344.9558 | 149.2354 | 344.9558
[5 empty] | Custo Horário de Equipamentos => |  |  |  | 344.9558
B | Código | Banco | Mão de Obra | Quantidade | Salário Hora |  |  |  | Custo Horário
Insumo | P9801 | SICRO3 | Ajudante | 3 |  |  |  | 22.6442 | 67.9326
Insumo | P9830 | SICRO3 | Montador | 1 |  |  |  | 27.8732 | 27.8732
[5 empty] | Custo Horário da Mão de Obra => |  |  |  | 95.8058
[5 empty] | Adc.M.O. - Ferramentas (0,0%) => |  |  |  | 0
[5 empty] | Custo Horário de Execução => |  |  |  | 440.7616
[5 empty] | Fator de Influencia da Chuva - FIC => |  |  |  | 0
[5 empty] | Custo do FIC => |  |  |  | 0
[5 empty] | Produção de Equipe => |  |  |  | 7.38
[5 empty] | Custo Unitário de Execução => |  |  |  | 59.7238
C | Banco | Código | Material | Quantidade | Unidade | Preço Unitário |  |  | Custo Horário
Insumo | SICRO3 | M1968 | Defensa metálica semimaleável simples | 0.25 | un | 1957.3566 |  |  | 489.3392
[5 empty] | Custo Total do Material => |  |  |  | 489.3392
E | Banco | Insumo | Tempos Fixos | Código | Quantidade | Unidade | Preço Unitário |  | Custo Horário
Tempo Fixo | SICRO3 | M1968 | Carga, manobra e descarga de materiais diversos em caminhão carroceria com capacidade de 7 t e com guindauto de 20 t.m | 5915373 | 0.01936 | t | 17.8 |  | 0.3446
[5 empty] | Custo Total dos Tempos Fixos => |  |  |  | 0.3446
F | Banco | Insumo | Momento de Transporte | Quantidade | Unidade | Distância Média de Transporte (DMT) |  |  | Custo Horário
[6 empty] | LN | RP | P
Momento de Transporte | SICRO3 | M1968 | Defensa metálica semimaleável simples - Caminhão carroceria com guindauto com capacidade de 20 t.m - 136 kW | 0.01936 | tkm | 5914584 0,000 R$ 2,69 | 5914599 0,000 R$ 2,15 | 5914614 0,000 R$ 1,73 | 0
[5 empty] | Custo total dos Momentos de Transportes => |  |  |  | 0
Composições Auxiliares
| Código | Banco | Descrição | Tipo |  | Und | Quant. | Valor Unit | Total
Composição | 5914648 | SICRO3 | Carga, manobra e descarga de agregados ou solos em caminhão basculante de 10 m³ - carga com carregadeira de 3,40 m³(exclusa) e descarga em distribuidor rebocável |  |  | t | 1 | 7.34 | 7.34
A | Código | Banco | Equipamentos | Quantidade | Utilização |  | Custo Operacional |  | Custo Horário
[5 empty] | Operativa | Improdutiva | Operativa | Improdutiva
Insumo | E9579 | SICRO3 | Caminhão basculante com capacidade de 10 m³ - 188 kW | 12 | 0.97 | 0.03 | 285.2964 | 90.0505 | 3353.2683
[5 empty] | Custo Horário de Equipamentos => |  |  |  | 3353.2683
[5 empty] | Custo Horário de Execução => |  |  |  | 3353.2683
[5 empty] | Fator de Influencia da Chuva - FIC => |  |  |  | 0
[5 empty] | Custo do FIC => |  |  |  | 0
[5 empty] | Produção de Equipe => |  |  |  | 457.16
[5 empty] | Custo Unitário de Execução => |  |  |  | 7.335
| Código | Banco | Descrição | Tipo |  | Und | Quant. | Valor Unit | Total
Composição | 5914647 | SICRO3 | Carga, manobra e descarga de agregados ou solos em caminhão basculante de 10 m³ - carga com carregadeira de 3,40 m³(exclusa) e descarga livre |  |  | t | 1 | 1.69 | 1.69
A | Código | Banco | Equipamentos | Quantidade | Utilização |  | Custo Operacional |  | Custo Horário
[5 empty] | Operativa | Improdutiva | Operativa | Improdutiva
Insumo | E9579 | SICRO3 | Caminhão basculante com capacidade de 10 m³ - 188 kW | 3 | 0.86 | 0.14 | 285.2964 | 90.0505 | 773.8859
[5 empty] | Custo Horário de Equipamentos => |  |  |  | 773.8859
[5 empty] | Custo Horário de Execução => |  |  |  | 773.8859
[5 empty] | Fator de Influencia da Chuva - FIC => |  |  |  | 0
[5 empty] | Custo do FIC => |  |  |  | 0
[5 empty] | Produção de Equipe => |  |  |  | 457.16
[5 empty] | Custo Unitário de Execução => |  |  |  | 1.6928
| Código | Banco | Descrição | Tipo |  | Und | Quant. | Valor Unit | Total
Composição | 5914354 | SICRO3 | Carga, manobra e descarga de agregados ou solos em caminhão basculante de 10 m³ - carga com escavadeira de 1,56 m³(exclusa) e descarga livre |  |  | t | 1 | 1.77 | 1.77
A | Código | Banco | Equipamentos | Quantidade | Utilização |  | Custo Operacional |  | Custo Horário
[5 empty] | Operativa | Improdutiva | Operativa | Improdutiva
Insumo | E9579 | SICRO3 | Caminhão basculante com capacidade de 10 m³ - 188 kW | 3 | 0.84 | 0.16 | 285.2964 | 90.0505 | 762.1712
[5 empty] | Custo Horário de Equipamentos => |  |  |  | 762.1712
[5 empty] | Custo Horário de Execução => |  |  |  | 762.1712
[5 empty] | Fator de Influencia da Chuva - FIC => |  |  |  | 0
[5 empty] | Custo do FIC => |  |  |  | 0
[5 empty] | Produção de Equipe => |  |  |  | 431.6
[5 empty] | Custo Unitário de Execução => |  |  |  | 1.7659
| Código | Banco | Descrição | Tipo |  | Und | Quant. | Valor Unit | Total
Composição | 5919533 | SICRO3 | Carga, manobra e descarga de concreto com caminhão betoneira - carga em central de concreto de 30 m³/h e descarga emextrusora de meio-fio |  |  | t | 1 | 64.33 | 64.33
A | Código | Banco | Equipamentos | Quantidade | Utilização |  | Custo Operacional |  | Custo Horário
[5 empty] | Operativa | Improdutiva | Operativa | Improdutiva
Insumo | E9600 | SICRO3 | Caminhão betoneira com capacidade de 8 m³ - 188 kW | 2 | 0.68 | 0.32 | 305.3867 | 103.0149 | 481.2554
[5 empty] | Custo Horário de Equipamentos => |  |  |  | 481.2554
[5 empty] | Custo Horário de Execução => |  |  |  | 481.2554
[5 empty] | Fator de Influencia da Chuva - FIC => |  |  |  | 0
[5 empty] | Custo do FIC => |  |  |  | 0
[5 empty] | Produção de Equipe => |  |  |  | 7.4806
[5 empty] | Custo Unitário de Execução => |  |  |  | 64.3335
| Código | Banco | Descrição | Tipo |  | Und | Quant. | Valor Unit | Total
Composição | 5914333 | SICRO3 | Carga, manobra e descarga de materiais diversos em caminhão carroceria de 15 t - carga e descarga com caminhãoguindauto de 20 t.m |  |  | t | 1 | 32.87 | 32.87
A | Código | Banco | Equipamentos | Quantidade | Utilização |  | Custo Operacional |  | Custo Horário
[5 empty] | Operativa | Improdutiva | Operativa | Improdutiva
Insumo | E9592 | SICRO3 | Caminhão carroceria com capacidade de 15 t - 188 kW | 2 | 0.53 | 0.47 | 263.7844 | 79.1444 | 354.0072
Insumo | E9686 | SICRO3 | Caminhão carroceria com guindauto com capacidade de 20 t.m - 136 kW | 1 | 1 | 0 | 305.4079 | 117.3715 | 305.4079
[5 empty] | Custo Horário de Equipamentos => |  |  |  | 659.4151
B | Código | Banco | Mão de Obra | Quantidade | Salário Hora |  |  |  | Custo Horário
Insumo | P9824 | SICRO3 | Servente | 2 |  |  |  | 21.5192 | 43.0384
[5 empty] | Custo Horário da Mão de Obra => |  |  |  | 43.0384
[5 empty] | Adc.M.O. - Ferramentas (0,0%) => |  |  |  | 0
[5 empty] | Custo Horário de Execução => |  |  |  | 702.4535
[5 empty] | Fator de Influencia da Chuva - FIC => |  |  |  | 0
[5 empty] | Custo do FIC => |  |  |  | 0
[5 empty] | Produção de Equipe => |  |  |  | 21.37
[5 empty] | Custo Unitário de Execução => |  |  |  | 32.871
| Código | Banco | Descrição | Tipo |  | Und | Quant. | Valor Unit | Total
Composição | 2004520 | SICRO3 | Escavação mecânica de vala trapezoidal ou triangular em material de 1ª categoria para drenagem superficial comretroescavadeira - 0,15 m² ≤ seção < 0,20 m² |  |  | m³ | 1 | 22.58 | 22.58
A | Código | Banco | Equipamentos | Quantidade | Utilização |  | Custo Operacional |  | Custo Horário
[5 empty] | Operativa | Improdutiva | Operativa | Improdutiva
Insumo | E9772 | SICRO3 | Retroescavadeira de pneus com caçamba de escavação trapezoidal ou triangular com seção | 1 | 1 | 0 | 152.2579 | 77.1754 | 152.2579
[5 empty] | Custo Horário de Equipamentos => |  |  |  | 152.2579
B | Código | Banco | Mão de Obra | Quantidade | Salário Hora |  |  |  | Custo Horário
Insumo | P9824 | SICRO3 | Servente | 1 |  |  |  | 21.5192 | 21.5192
[5 empty] | Custo Horário da Mão de Obra => |  |  |  | 21.5192
[5 empty] | Adc.M.O. - Ferramentas (0,0%) => |  |  |  | 0
[5 empty] | Custo Horário de Execução => |  |  |  | 173.7771
[5 empty] | Fator de Influencia da Chuva - FIC => |  |  |  | 0.0352
[5 empty] | Custo do FIC => |  |  |  | 0.7666
[5 empty] | Produção de Equipe => |  |  |  | 7.968
[5 empty] | Custo Unitário de Execução => |  |  |  | 21.8094
| Código | Banco | Descrição | Tipo |  | Und | Quant. | Valor Unit | Total
Composição | 1100657 | SICRO3 | Adensamento de concreto por vibrador de imersão |  |  | m³ | 1 | 3.29 | 3.29
A | Código | Banco | Equipamentos | Quantidade | Utilização |  | Custo Operacional |  | Custo Horário
[5 empty] | Operativa | Improdutiva | Operativa | Improdutiva
Insumo | E9069 | SICRO3 | Vibrador de imersão para concreto - 4,10 kW | 1 | 1 | 0 | 8.0989 | 0.763 | 8.0989
[5 empty] | Custo Horário de Equipamentos => |  |  |  | 8.0989
B | Código | Banco | Mão de Obra | Quantidade | Salário Hora |  |  |  | Custo Horário
Insumo | P9824 | SICRO3 | Servente | 1 |  |  |  | 21.5192 | 21.5192
[5 empty] | Custo Horário da Mão de Obra => |  |  |  | 21.5192
[5 empty] | Adc.M.O. - Ferramentas (0,0%) => |  |  |  | 0
[5 empty] | Custo Horário de Execução => |  |  |  | 29.6181
[5 empty] | Fator de Influencia da Chuva - FIC => |  |  |  | 0
[5 empty] | Custo do FIC => |  |  |  | 0
[5 empty] | Produção de Equipe => |  |  |  | 9
[5 empty] | Custo Unitário de Execução => |  |  |  | 3.2909
| Código | Banco | Descrição | Tipo |  | Und | Quant. | Valor Unit | Total
Composição | 4805755 | SICRO3 | Apiloamento manual |  |  | m³ | 1 | 32.28 | 32.28
B | Código | Banco | Mão de Obra | Quantidade | Salário Hora |  |  |  | Custo Horário
Insumo | P9824 | SICRO3 | Servente | 1 |  |  |  | 21.5192 | 21.5192
[5 empty] | Custo Horário da Mão de Obra => |  |  |  | 21.5192
[5 empty] | Adc.M.O. - Ferramentas (0,0%) => |  |  |  | 0
[5 empty] | Custo Horário de Execução => |  |  |  | 21.5192
[5 empty] | Fator de Influencia da Chuva - FIC => |  |  |  | 0
[5 empty] | Custo do FIC => |  |  |  | 0
[5 empty] | Produção de Equipe => |  |  |  | 0.6667
[5 empty] | Custo Unitário de Execução => |  |  |  | 32.2786
| Código | Banco | Descrição | Tipo |  | Und | Quant. | Valor Unit | Total
Composição | 4805756 | SICRO3 | Apiloamento manual de superfície com espessura de 15 cm |  |  | m² | 1 | 4.84 | 4.84
B | Código | Banco | Mão de Obra | Quantidade | Salário Hora |  |  |  | Custo Horário
Insumo | P9824 | SICRO3 | Servente | 1 |  |  |  | 21.5192 | 21.5192
[5 empty] | Custo Horário da Mão de Obra => |  |  |  | 21.5192
[5 empty] | Adc.M.O. - Ferramentas (0,0%) => |  |  |  | 0
[5 empty] | Custo Horário de Execução => |  |  |  | 21.5192
[5 empty] | Fator de Influencia da Chuva - FIC => |  |  |  | 0
[5 empty] | Custo do FIC => |  |  |  | 0
[5 empty] | Produção de Equipe => |  |  |  | 4.4444
[5 empty] | Custo Unitário de Execução => |  |  |  | 4.8418
| Código | Banco | Descrição | Tipo |  | Und | Quant. | Valor Unit | Total
Composição | 1109669 | SICRO3 | Argamassa de cimento e areia 1:3 - confecção em betoneira e lançamento manual - areia comercial |  |  | m³ | 1 | 487.29 | 487.29
A | Código | Banco | Equipamentos | Quantidade | Utilização |  | Custo Operacional |  | Custo Horário
[5 empty] | Operativa | Improdutiva | Operativa | Improdutiva
Insumo | E9519 | SICRO3 | Betoneira com motor a gasolina com capacidade de 600 l - 10 kW | 1 | 1 | 0 | 47.0225 | 27.8384 | 47.0225
Insumo | E9071 | SICRO3 | Transportador manual carrinho de mão com capacidade de 80 l | 3 | 0.95 | 0.05 | 0.757 | 0.5146 | 2.2346
Insumo | E9064 | SICRO3 | Transportador manual gerica com capacidade de 180 l | 3 | 0.38 | 0.62 | 1.5885 | 1.0799 | 3.8195
[5 empty] | Custo Horário de Equipamentos => |  |  |  | 53.0766
B | Código | Banco | Mão de Obra | Quantidade | Salário Hora |  |  |  | Custo Horário
Insumo | P9821 | SICRO3 | Pedreiro | 1 |  |  |  | 28.6661 | 28.6661
Insumo | P9824 | SICRO3 | Servente | 8 |  |  |  | 21.5192 | 172.1536
[5 empty] | Custo Horário da Mão de Obra => |  |  |  | 200.8197
[5 empty] | Adc.M.O. - Ferramentas (0,0%) => |  |  |  | 0
[5 empty] | Custo Horário de Execução => |  |  |  | 253.8963
[5 empty] | Fator de Influencia da Chuva - FIC => |  |  |  | 0
[5 empty] | Custo do FIC => |  |  |  | 0
[5 empty] | Produção de Equipe => |  |  |  | 4.2203
[5 empty] | Custo Unitário de Execução => |  |  |  | 60.1602
C | Banco | Código | Material | Quantidade | Unidade | Preço Unitário |  |  | Custo Horário
Insumo | SICRO3 | M0082 | Areia média lavada | 1.0044 | m³ | 125.1541 |  |  | 125.6985
Insumo | SICRO3 | M0424 | Cimento Portland CP II - 32 - saco | 458.0119 | kg | 0.6194 |  |  | 283.6926
[5 empty] | Custo Total do Material => |  |  |  | 409.3911
E | Banco | Insumo | Tempos Fixos | Código | Quantidade | Unidade | Preço Unitário |  | Custo Horário
Tempo Fixo | SICRO3 | M0082 | Carga, manobra e descarga de agregados ou solos em caminhão basculante de 10 m³ - carga com carregadeira de 3,40 m³(exclusa) e descarga livre | 5914647 | 1.5065 | t | 1.69 |  | 2.546
Tempo Fixo | SICRO3 | M0424 | Carga, manobra e descarga de materiais diversos em caminhão carroceria de 15 t - carga e descarga manuais | 5914655 | 0.45801 | t | 33.18 |  | 15.1968
[5 empty] | Custo Total dos Tempos Fixos => |  |  |  | 17.7428
F | Banco | Insumo | Momento de Transporte | Quantidade | Unidade | Distância Média de Transporte (DMT) |  |  | Custo Horário
[6 empty] | LN | RP | P
Momento de Transporte | SICRO3 | M0082 | Areia média lavada - Caminhão basculante com capacidade de 10 m³ - 188 kW | 1.5065 | tkm | 5914359 0,000 R$ 1,19 | 5914374 0,000 R$ 0,95 | 5914389 0,000 R$ 0,76 | 0
Momento de Transporte | SICRO3 | M0424 | Cimento Portland CP II - 32 - saco - Caminhão carroceria com capacidade de 15 t - 188 kW | 0.45801 | tkm | 5914449 0,000 R$ 1,10 | 5914464 0,000 R$ 0,88 | 5914479 0,000 R$ 0,71 | 0
[5 empty] | Custo total dos Momentos de Transportes => |  |  |  | 0
| Código | Banco | Descrição | Tipo |  | Und | Quant. | Valor Unit | Total
Composição | 1109671 | SICRO3 | Argamassa de cimento e areia 1:4 - confecção em betoneira e lançamento manual - areia comercial |  |  | m³ | 1 | 443.06 | 443.06
A | Código | Banco | Equipamentos | Quantidade | Utilização |  | Custo Operacional |  | Custo Horário
[5 empty] | Operativa | Improdutiva | Operativa | Improdutiva
Insumo | E9519 | SICRO3 | Betoneira com motor a gasolina com capacidade de 600 l - 10 kW | 1 | 1 | 0 | 47.0225 | 27.8384 | 47.0225
Insumo | E9071 | SICRO3 | Transportador manual carrinho de mão com capacidade de 80 l | 4 | 0.77 | 0.23 | 0.757 | 0.5146 | 2.805
Insumo | E9064 | SICRO3 | Transportador manual gerica com capacidade de 180 l | 3 | 0.38 | 0.62 | 1.5885 | 1.0799 | 3.8195
[5 empty] | Custo Horário de Equipamentos => |  |  |  | 53.647
B | Código | Banco | Mão de Obra | Quantidade | Salário Hora |  |  |  | Custo Horário
Insumo | P9821 | SICRO3 | Pedreiro | 1 |  |  |  | 28.6661 | 28.6661
Insumo | P9824 | SICRO3 | Servente | 9 |  |  |  | 21.5192 | 193.6728
[5 empty] | Custo Horário da Mão de Obra => |  |  |  | 222.3389
[5 empty] | Adc.M.O. - Ferramentas (0,0%) => |  |  |  | 0
[5 empty] | Custo Horário de Execução => |  |  |  | 275.9859
[5 empty] | Fator de Influencia da Chuva - FIC => |  |  |  | 0
[5 empty] | Custo do FIC => |  |  |  | 0
[5 empty] | Produção de Equipe => |  |  |  | 4.1849
[5 empty] | Custo Unitário de Execução => |  |  |  | 65.9485
C | Banco | Código | Material | Quantidade | Unidade | Preço Unitário |  |  | Custo Horário
Insumo | SICRO3 | M0082 | Areia média lavada | 1.1016 | m³ | 125.1541 |  |  | 137.8748
Insumo | SICRO3 | M0424 | Cimento Portland CP II - 32 - saco | 362.3239 | kg | 0.6194 |  |  | 224.4234
[5 empty] | Custo Total do Material => |  |  |  | 362.2982
E | Banco | Insumo | Tempos Fixos | Código | Quantidade | Unidade | Preço Unitário |  | Custo Horário
Tempo Fixo | SICRO3 | M0082 | Carga, manobra e descarga de agregados ou solos em caminhão basculante de 10 m³ - carga com carregadeira de 3,40 m³(exclusa) e descarga livre | 5914647 | 1.6525 | t | 1.69 |  | 2.7927
Tempo Fixo | SICRO3 | M0424 | Carga, manobra e descarga de materiais diversos em caminhão carroceria de 15 t - carga e descarga manuais | 5914655 | 0.36232 | t | 33.18 |  | 12.0218
[5 empty] | Custo Total dos Tempos Fixos => |  |  |  | 14.8145
F | Banco | Insumo | Momento de Transporte | Quantidade | Unidade | Distância Média de Transporte (DMT) |  |  | Custo Horário
[6 empty] | LN | RP | P
Momento de Transporte | SICRO3 | M0082 | Areia média lavada - Caminhão basculante com capacidade de 10 m³ - 188 kW | 1.6525 | tkm | 5914359 0,000 R$ 1,19 | 5914374 0,000 R$ 0,95 | 5914389 0,000 R$ 0,76 | 0
Momento de Transporte | SICRO3 | M0424 | Cimento Portland CP II - 32 - saco - Caminhão carroceria com capacidade de 15 t - 188 kW | 0.36232 | tkm | 5914449 0,000 R$ 1,10 | 5914464 0,000 R$ 0,88 | 5914479 0,000 R$ 0,71 | 0
[5 empty] | Custo total dos Momentos de Transportes => |  |  |  | 0
| Código | Banco | Descrição | Tipo |  | Und | Quant. | Valor Unit | Total
Composição | 0407819 | SICRO3 | Armação em aço CA-50 - fornecimento, preparo e colocação |  |  | kg | 1 | 13.49 | 13.49
B | Código | Banco | Mão de Obra | Quantidade | Salário Hora |  |  |  | Custo Horário
Insumo | P9801 | SICRO3 | Ajudante | 0.09 |  |  |  | 22.6442 | 2.038
Insumo | P9805 | SICRO3 | Armador | 0.09 |  |  |  | 28.7742 | 2.5897
[5 empty] | Custo Horário da Mão de Obra => |  |  |  | 4.6277
[5 empty] | Adc.M.O. - Ferramentas (0,0%) => |  |  |  | 0
[5 empty] | Custo Horário de Execução => |  |  |  | 4.6277
[5 empty] | Fator de Influencia da Chuva - FIC => |  |  |  | 0
[5 empty] | Custo do FIC => |  |  |  | 0
[5 empty] | Produção de Equipe => |  |  |  | 1
[5 empty] | Custo Unitário de Execução => |  |  |  | 4.6277
C | Banco | Código | Material | Quantidade | Unidade | Preço Unitário |  |  | Custo Horário
Insumo | SICRO3 | M0004 | Aço CA 50 | 1.1 | kg | 7.9 |  |  | 8.69
Insumo | SICRO3 | M0075 | Arame liso recozido em aço-carbono - D = 1,24 mm (18 BWG) | 0.015 | kg | 9.0697 |  |  | 0.136
[5 empty] | Custo Total do Material => |  |  |  | 8.826
E | Banco | Insumo | Tempos Fixos | Código | Quantidade | Unidade | Preço Unitário |  | Custo Horário
Tempo Fixo | SICRO3 | M0004 | Carga, manobra e descarga de materiais diversos em caminhão carroceria de 15 t - carga e descarga manuais | 5914655 | 0.0011 | t | 33.18 |  | 0.0365
Tempo Fixo | SICRO3 | M0075 | Carga, manobra e descarga de materiais diversos em caminhão carroceria de 15 t - carga e descarga manuais | 5914655 | 2e-05 | t | 33.18 |  | 0.0007
[5 empty] | Custo Total dos Tempos Fixos => |  |  |  | 0.0372
F | Banco | Insumo | Momento de Transporte | Quantidade | Unidade | Distância Média de Transporte (DMT) |  |  | Custo Horário
[6 empty] | LN | RP | P
Momento de Transporte | SICRO3 | M0004 | Aço CA 50 - Caminhão carroceria com capacidade de 15 t - 188 kW | 0.0011 | tkm | 5914449 0,000 R$ 1,10 | 5914464 0,000 R$ 0,88 | 5914479 0,000 R$ 0,71 | 0
Momento de Transporte | SICRO3 | M0075 | Arame liso recozido em aço-carbono - D = 1,24 mm (18 BWG) - Caminhão carroceria com capacidade de 15 t - 188 kW | 2e-05 | tkm | 5914449 0,000 R$ 1,10 | 5914464 0,000 R$ 0,88 | 5914479 0,000 R$ 0,71 | 0
[5 empty] | Custo total dos Momentos de Transportes => |  |  |  | 0
| Código | Banco | Descrição | Tipo |  | Und | Quant. | Valor Unit | Total
Composição | 0407820 | SICRO3 | Armação em aço CA-60 - fornecimento, preparo e colocação |  |  | kg | 1 | 14.87 | 14.87
B | Código | Banco | Mão de Obra | Quantidade | Salário Hora |  |  |  | Custo Horário
Insumo | P9801 | SICRO3 | Ajudante | 0.08 |  |  |  | 22.6442 | 1.8115
Insumo | P9805 | SICRO3 | Armador | 0.08 |  |  |  | 28.7742 | 2.3019
[5 empty] | Custo Horário da Mão de Obra => |  |  |  | 4.1134
[5 empty] | Adc.M.O. - Ferramentas (0,0%) => |  |  |  | 0
[5 empty] | Custo Horário de Execução => |  |  |  | 4.1134
[5 empty] | Fator de Influencia da Chuva - FIC => |  |  |  | 0
[5 empty] | Custo do FIC => |  |  |  | 0
[5 empty] | Produção de Equipe => |  |  |  | 1
[5 empty] | Custo Unitário de Execução => |  |  |  | 4.1134
C | Banco | Código | Material | Quantidade | Unidade | Preço Unitário |  |  | Custo Horário
Insumo | SICRO3 | M0014 | Aço CA 60 | 1.1 | kg | 9.6171 |  |  | 10.5788
Insumo | SICRO3 | M0075 | Arame liso recozido em aço-carbono - D = 1,24 mm (18 BWG) | 0.015 | kg | 9.0697 |  |  | 0.136
[5 empty] | Custo Total do Material => |  |  |  | 10.7148
E | Banco | Insumo | Tempos Fixos | Código | Quantidade | Unidade | Preço Unitário |  | Custo Horário
Tempo Fixo | SICRO3 | M0014 | Carga, manobra e descarga de materiais diversos em caminhão carroceria de 15 t - carga e descarga manuais | 5914655 | 0.0011 | t | 33.18 |  | 0.0365
Tempo Fixo | SICRO3 | M0075 | Carga, manobra e descarga de materiais diversos em caminhão carroceria de 15 t - carga e descarga manuais | 5914655 | 2e-05 | t | 33.18 |  | 0.0007
[5 empty] | Custo Total dos Tempos Fixos => |  |  |  | 0.0372
F | Banco | Insumo | Momento de Transporte | Quantidade | Unidade | Distância Média de Transporte (DMT) |  |  | Custo Horário
[6 empty] | LN | RP | P
Momento de Transporte | SICRO3 | M0014 | Aço CA 60 - Caminhão carroceria com capacidade de 15 t - 188 kW | 0.0011 | tkm | 5914449 0,000 R$ 1,10 | 5914464 0,000 R$ 0,88 | 5914479 0,000 R$ 0,71 | 0
Momento de Transporte | SICRO3 | M0075 | Arame liso recozido em aço-carbono - D = 1,24 mm (18 BWG) - Caminhão carroceria com capacidade de 15 t - 188 kW | 2e-05 | tkm | 5914449 0,000 R$ 1,10 | 5914464 0,000 R$ 0,88 | 5914479 0,000 R$ 0,71 | 0
[5 empty] | Custo total dos Momentos de Transportes => |  |  |  | 0
| Código | Banco | Descrição | Tipo |  | Und | Quant. | Valor Unit | Total
Composição | 5915373 | SICRO3 | Carga, manobra e descarga de materiais diversos em caminhão carroceria com capacidade de 7 t e com guindauto de 20 t.m |  |  | t | 1 | 17.8 | 17.8
A | Código | Banco | Equipamentos | Quantidade | Utilização |  | Custo Operacional |  | Custo Horário
[5 empty] | Operativa | Improdutiva | Operativa | Improdutiva
Insumo | E9686 | SICRO3 | Caminhão carroceria com guindauto com capacidade de 20 t.m - 136 kW | 1 | 1 | 0 | 305.4079 | 117.3715 | 305.4079
[5 empty] | Custo Horário de Equipamentos => |  |  |  | 305.4079
B | Código | Banco | Mão de Obra | Quantidade | Salário Hora |  |  |  | Custo Horário
Insumo | P9824 | SICRO3 | Servente | 2 |  |  |  | 21.5192 | 43.0384
[5 empty] | Custo Horário da Mão de Obra => |  |  |  | 43.0384
[5 empty] | Adc.M.O. - Ferramentas (0,0%) => |  |  |  | 0
[5 empty] | Custo Horário de Execução => |  |  |  | 348.4463
[5 empty] | Fator de Influencia da Chuva - FIC => |  |  |  | 0
[5 empty] | Custo do FIC => |  |  |  | 0
[5 empty] | Produção de Equipe => |  |  |  | 19.58
[5 empty] | Custo Unitário de Execução => |  |  |  | 17.796
| Código | Banco | Descrição | Tipo |  | Und | Quant. | Valor Unit | Total
Composição | 5914655 | SICRO3 | Carga, manobra e descarga de materiais diversos em caminhão carroceria de 15 t - carga e descarga manuais |  |  | t | 1 | 33.18 | 33.18
A | Código | Banco | Equipamentos | Quantidade | Utilização |  | Custo Operacional |  | Custo Horário
[5 empty] | Operativa | Improdutiva | Operativa | Improdutiva
Insumo | E9592 | SICRO3 | Caminhão carroceria com capacidade de 15 t - 188 kW | 1 | 1 | 0 | 263.7844 | 79.1444 | 263.7844
[5 empty] | Custo Horário de Equipamentos => |  |  |  | 263.7844
B | Código | Banco | Mão de Obra | Quantidade | Salário Hora |  |  |  | Custo Horário
Insumo | P9824 | SICRO3 | Servente | 6 |  |  |  | 21.5192 | 129.1152
[5 empty] | Custo Horário da Mão de Obra => |  |  |  | 129.1152
[5 empty] | Adc.M.O. - Ferramentas (0,0%) => |  |  |  | 0
[5 empty] | Custo Horário de Execução => |  |  |  | 392.8996
[5 empty] | Fator de Influencia da Chuva - FIC => |  |  |  | 0
[5 empty] | Custo do FIC => |  |  |  | 0
[5 empty] | Produção de Equipe => |  |  |  | 11.84
[5 empty] | Custo Unitário de Execução => |  |  |  | 33.1841
| Código | Banco | Descrição | Tipo |  | Und | Quant. | Valor Unit | Total
Composição | 1106165 | SICRO3 | Concreto ciclópico fck = 20 MPa - confecção em betoneira e lançamento manual - areia, brita e pedra de mão comerciais |  |  | m³ | 1 | 405.53 | 405.53
B | Código | Banco | Mão de Obra | Quantidade | Salário Hora |  |  |  | Custo Horário
Insumo | P9824 | SICRO3 | Servente | 2 |  |  |  | 21.5192 | 43.0384
[5 empty] | Custo Horário da Mão de Obra => |  |  |  | 43.0384
[5 empty] | Adc.M.O. - Ferramentas (0,0%) => |  |  |  | 0
[5 empty] | Custo Horário de Execução => |  |  |  | 43.0384
[5 empty] | Fator de Influencia da Chuva - FIC => |  |  |  | 0
[5 empty] | Custo do FIC => |  |  |  | 0
[5 empty] | Produção de Equipe => |  |  |  | 3.929
[5 empty] | Custo Unitário de Execução => |  |  |  | 10.9541
C | Banco | Código | Material | Quantidade | Unidade | Preço Unitário |  |  | Custo Horário
Insumo | SICRO3 | M1097 | Pedra de mão ou rachão | 0.526 | m³ | 142.8194 |  |  | 75.123
[5 empty] | Custo Total do Material => |  |  |  | 75.123
D | Banco | Código | Atividades Auxiliares | Quantidade | Unidade | Preço Unitário |  |  | Custo Horário
Atividade Auxiliar | SICRO3 | 1107892 | Concreto fck = 20 MPa - confecção em betoneira e lançamento manual - areia e brita comerciais | 0.7 | m³ | 454.46 |  |  | 318.122
[5 empty] | Custo Total das Atividades => |  |  |  | 318.122
E | Banco | Insumo | Tempos Fixos | Código | Quantidade | Unidade | Preço Unitário |  | Custo Horário
Tempo Fixo | SICRO3 | M1097 | Carga, manobra e descarga de agregados ou solos em caminhão basculante de 10 m³ - carga com carregadeira de 3,40 m³(exclusa) e descarga livre | 5914647 | 0.789 | t | 1.69 |  | 1.3334
[5 empty] | Custo Total dos Tempos Fixos => |  |  |  | 1.3334
F | Banco | Insumo | Momento de Transporte | Quantidade | Unidade | Distância Média de Transporte (DMT) |  |  | Custo Horário
[6 empty] | LN | RP | P
Momento de Transporte | SICRO3 | M1097 | Pedra de mão ou rachão - Caminhão basculante com capacidade de 10 m³ - 188 kW | 0.789 | tkm | 5914359 0,000 R$ 1,19 | 5914374 0,000 R$ 0,95 | 5914389 0,000 R$ 0,76 | 0
[5 empty] | Custo total dos Momentos de Transportes => |  |  |  | 0
| Código | Banco | Descrição | Tipo |  | Und | Quant. | Valor Unit | Total
Composição | 1106165 | SICRO3 | Concreto ciclópico fck = 20 MPa - confecção em betoneira e lançamento manual - areia, brita e pedra de mão comerciais |  |  | m³ | 1 | 405.53 | 405.53
B | Código | Banco | Mão de Obra | Quantidade | Salário Hora |  |  |  | Custo Horário
Insumo | P9824 | SICRO3 | Servente | 2 |  |  |  | 21.5192 | 43.0384
[5 empty] | Custo Horário da Mão de Obra => |  |  |  | 43.0384
[5 empty] | Adc.M.O. - Ferramentas (0,0%) => |  |  |  | 0
[5 empty] | Custo Horário de Execução => |  |  |  | 43.0384
[5 empty] | Fator de Influencia da Chuva - FIC => |  |  |  | 0
[5 empty] | Custo do FIC => |  |  |  | 0
[5 empty] | Produção de Equipe => |  |  |  | 3.929
[5 empty] | Custo Unitário de Execução => |  |  |  | 10.9541
C | Banco | Código | Material | Quantidade | Unidade | Preço Unitário |  |  | Custo Horário
Insumo | SICRO3 | M1097 | Pedra de mão ou rachão | 0.526 | m³ | 142.8194 |  |  | 75.123
[5 empty] | Custo Total do Material => |  |  |  | 75.123
D | Banco | Código | Atividades Auxiliares | Quantidade | Unidade | Preço Unitário |  |  | Custo Horário
Atividade Auxiliar | SICRO3 | 1107892 | Concreto fck = 20 MPa - confecção em betoneira e lançamento manual - areia e brita comerciais | 0.7 | m³ | 454.46 |  |  | 318.122
[5 empty] | Custo Total das Atividades => |  |  |  | 318.122
E | Banco | Insumo | Tempos Fixos | Código | Quantidade | Unidade | Preço Unitário |  | Custo Horário
Tempo Fixo | SICRO3 | M1097 | Carga, manobra e descarga de agregados ou solos em caminhão basculante de 10 m³ - carga com carregadeira de 3,40 m³(exclusa) e descarga livre | 5914647 | 0.789 | t | 1.69 |  | 1.3334
[5 empty] | Custo Total dos Tempos Fixos => |  |  |  | 1.3334
F | Banco | Insumo | Momento de Transporte | Quantidade | Unidade | Distância Média de Transporte (DMT) |  |  | Custo Horário
[6 empty] | LN | RP | P
Momento de Transporte | SICRO3 | M1097 | Pedra de mão ou rachão - Caminhão basculante com capacidade de 10 m³ - 188 kW | 0.789 | tkm | 5914359 0,000 R$ 1,19 | 5914374 0,000 R$ 0,95 | 5914389 0,000 R$ 0,76 | 0
[5 empty] | Custo total dos Momentos de Transportes => |  |  |  | 0
| Código | Banco | Descrição | Tipo |  | Und | Quant. | Valor Unit | Total
Composição | 1107892 | SICRO3 | Concreto fck = 20 MPa - confecção em betoneira e lançamento manual - areia e brita comerciais |  |  | m³ | 1 | 454.46 | 454.46
A | Código | Banco | Equipamentos | Quantidade | Utilização |  | Custo Operacional |  | Custo Horário
[5 empty] | Operativa | Improdutiva | Operativa | Improdutiva
Insumo | E9010 | SICRO3 | Balança plataforma digital à bateria, com mesa de 75 x 75 cm e capacidade de 500 kg | 1 | 1 | 0 | 1.2014 | 0.8071 | 1.2014
Insumo | E9519 | SICRO3 | Betoneira com motor a gasolina com capacidade de 600 l - 10 kW | 1 | 1 | 0 | 47.0225 | 27.8384 | 47.0225
Insumo | E9071 | SICRO3 | Transportador manual carrinho de mão com capacidade de 80 l | 4 | 0.9 | 0.1 | 0.757 | 0.5146 | 2.931
Insumo | E9064 | SICRO3 | Transportador manual gerica com capacidade de 180 l | 3 | 0.41 | 0.59 | 1.5885 | 1.0799 | 3.8653
[5 empty] | Custo Horário de Equipamentos => |  |  |  | 55.0202
B | Código | Banco | Mão de Obra | Quantidade | Salário Hora |  |  |  | Custo Horário
Insumo | P9821 | SICRO3 | Pedreiro | 1 |  |  |  | 28.6661 | 28.6661
Insumo | P9824 | SICRO3 | Servente | 9 |  |  |  | 21.5192 | 193.6728
[5 empty] | Custo Horário da Mão de Obra => |  |  |  | 222.3389
[5 empty] | Adc.M.O. - Ferramentas (0,0%) => |  |  |  | 0
[5 empty] | Custo Horário de Execução => |  |  |  | 277.3591
[5 empty] | Fator de Influencia da Chuva - FIC => |  |  |  | 0
[5 empty] | Custo do FIC => |  |  |  | 0
[5 empty] | Produção de Equipe => |  |  |  | 3.929
[5 empty] | Custo Unitário de Execução => |  |  |  | 70.593
C | Banco | Código | Material | Quantidade | Unidade | Preço Unitário |  |  | Custo Horário
Insumo | SICRO3 | M0030 | Aditivo plastificante e retardador de pega para concreto e argamassa | 0.84646 | kg | 6.2577 |  |  | 5.2969
Insumo | SICRO3 | M0082 | Areia média lavada | 0.63334 | m³ | 125.1541 |  |  | 79.2651
Insumo | SICRO3 | M0191 | Brita 1 | 0.36754 | m³ | 153.9745 |  |  | 56.5918
Insumo | SICRO3 | M0192 | Brita 2 | 0.36754 | m³ | 149.8962 |  |  | 55.0928
Insumo | SICRO3 | M0424 | Cimento Portland CP II - 32 - saco | 282.1521 | kg | 0.6194 |  |  | 174.765
[5 empty] | Custo Total do Material => |  |  |  | 371.0116
E | Banco | Insumo | Tempos Fixos | Código | Quantidade | Unidade | Preço Unitário |  | Custo Horário
Tempo Fixo | SICRO3 | M0030 | Carga, manobra e descarga de materiais diversos em caminhão carroceria de 15 t - carga e descarga manuais | 5914655 | 0.00085 | t | 33.18 |  | 0.0282
Tempo Fixo | SICRO3 | M0082 | Carga, manobra e descarga de agregados ou solos em caminhão basculante de 10 m³ - carga com carregadeira de 3,40 m³(exclusa) e descarga livre | 5914647 | 0.95001 | t | 1.69 |  | 1.6055
Tempo Fixo | SICRO3 | M0191 | Carga, manobra e descarga de agregados ou solos em caminhão basculante de 10 m³ - carga com carregadeira de 3,40 m³(exclusa) e descarga livre | 5914647 | 0.55131 | t | 1.69 |  | 0.9317
Tempo Fixo | SICRO3 | M0192 | Carga, manobra e descarga de agregados ou solos em caminhão basculante de 10 m³ - carga com carregadeira de 3,40 m³(exclusa) e descarga livre | 5914647 | 0.55131 | t | 1.69 |  | 0.9317
Tempo Fixo | SICRO3 | M0424 | Carga, manobra e descarga de materiais diversos em caminhão carroceria de 15 t - carga e descarga manuais | 5914655 | 0.28215 | t | 33.18 |  | 9.3617
[5 empty] | Custo Total dos Tempos Fixos => |  |  |  | 12.8588
F | Banco | Insumo | Momento de Transporte | Quantidade | Unidade | Distância Média de Transporte (DMT) |  |  | Custo Horário
[6 empty] | LN | RP | P
Momento de Transporte | SICRO3 | M0030 | Aditivo plastificante e retardador de pega para concreto e argamassa - Caminhão carroceria com capacidade de 15 t - 188 kW | 0.00085 | tkm | 5914449 0,000 R$ 1,10 | 5914464 0,000 R$ 0,88 | 5914479 0,000 R$ 0,71 | 0
Momento de Transporte | SICRO3 | M0082 | Areia média lavada - Caminhão basculante com capacidade de 10 m³ - 188 kW | 0.95001 | tkm | 5914359 0,000 R$ 1,19 | 5914374 0,000 R$ 0,95 | 5914389 0,000 R$ 0,76 | 0
Momento de Transporte | SICRO3 | M0191 | Brita 1 - Caminhão basculante com capacidade de 10 m³ - 188 kW | 0.55131 | tkm | 5914359 0,000 R$ 1,19 | 5914374 0,000 R$ 0,95 | 5914389 0,000 R$ 0,76 | 0
Momento de Transporte | SICRO3 | M0192 | Brita 2 - Caminhão basculante com capacidade de 10 m³ - 188 kW | 0.55131 | tkm | 5914359 0,000 R$ 1,19 | 5914374 0,000 R$ 0,95 | 5914389 0,000 R$ 0,76 | 0
Momento de Transporte | SICRO3 | M0424 | Cimento Portland CP II - 32 - saco - Caminhão carroceria com capacidade de 15 t - 188 kW | 0.28215 | tkm | 5914449 0,000 R$ 1,10 | 5914464 0,000 R$ 0,88 | 5914479 0,000 R$ 0,71 | 0
[5 empty] | Custo total dos Momentos de Transportes => |  |  |  | 0
| Código | Banco | Descrição | Tipo |  | Und | Quant. | Valor Unit | Total
Composição | 1107892 | SICRO3 | Concreto fck = 20 MPa - confecção em betoneira e lançamento manual - areia e brita comerciais |  |  | m³ | 1 | 454.46 | 454.46
A | Código | Banco | Equipamentos | Quantidade | Utilização |  | Custo Operacional |  | Custo Horário
[5 empty] | Operativa | Improdutiva | Operativa | Improdutiva
Insumo | E9010 | SICRO3 | Balança plataforma digital à bateria, com mesa de 75 x 75 cm e capacidade de 500 kg | 1 | 1 | 0 | 1.2014 | 0.8071 | 1.2014
Insumo | E9519 | SICRO3 | Betoneira com motor a gasolina com capacidade de 600 l - 10 kW | 1 | 1 | 0 | 47.0225 | 27.8384 | 47.0225
Insumo | E9071 | SICRO3 | Transportador manual carrinho de mão com capacidade de 80 l | 4 | 0.9 | 0.1 | 0.757 | 0.5146 | 2.931
Insumo | E9064 | SICRO3 | Transportador manual gerica com capacidade de 180 l | 3 | 0.41 | 0.59 | 1.5885 | 1.0799 | 3.8653
[5 empty] | Custo Horário de Equipamentos => |  |  |  | 55.0202
B | Código | Banco | Mão de Obra | Quantidade | Salário Hora |  |  |  | Custo Horário
Insumo | P9821 | SICRO3 | Pedreiro | 1 |  |  |  | 28.6661 | 28.6661
Insumo | P9824 | SICRO3 | Servente | 9 |  |  |  | 21.5192 | 193.6728
[5 empty] | Custo Horário da Mão de Obra => |  |  |  | 222.3389
[5 empty] | Adc.M.O. - Ferramentas (0,0%) => |  |  |  | 0
[5 empty] | Custo Horário de Execução => |  |  |  | 277.3591
[5 empty] | Fator de Influencia da Chuva - FIC => |  |  |  | 0
[5 empty] | Custo do FIC => |  |  |  | 0
[5 empty] | Produção de Equipe => |  |  |  | 3.929
[5 empty] | Custo Unitário de Execução => |  |  |  | 70.593
C | Banco | Código | Material | Quantidade | Unidade | Preço Unitário |  |  | Custo Horário
Insumo | SICRO3 | M0030 | Aditivo plastificante e retardador de pega para concreto e argamassa | 0.84646 | kg | 6.2577 |  |  | 5.2969
Insumo | SICRO3 | M0082 | Areia média lavada | 0.63334 | m³ | 125.1541 |  |  | 79.2651
Insumo | SICRO3 | M0191 | Brita 1 | 0.36754 | m³ | 153.9745 |  |  | 56.5918
Insumo | SICRO3 | M0192 | Brita 2 | 0.36754 | m³ | 149.8962 |  |  | 55.0928
Insumo | SICRO3 | M0424 | Cimento Portland CP II - 32 - saco | 282.1521 | kg | 0.6194 |  |  | 174.765
[5 empty] | Custo Total do Material => |  |  |  | 371.0116
E | Banco | Insumo | Tempos Fixos | Código | Quantidade | Unidade | Preço Unitário |  | Custo Horário
Tempo Fixo | SICRO3 | M0030 | Carga, manobra e descarga de materiais diversos em caminhão carroceria de 15 t - carga e descarga manuais | 5914655 | 0.00085 | t | 33.18 |  | 0.0282
Tempo Fixo | SICRO3 | M0082 | Carga, manobra e descarga de agregados ou solos em caminhão basculante de 10 m³ - carga com carregadeira de 3,40 m³(exclusa) e descarga livre | 5914647 | 0.95001 | t | 1.69 |  | 1.6055
Tempo Fixo | SICRO3 | M0191 | Carga, manobra e descarga de agregados ou solos em caminhão basculante de 10 m³ - carga com carregadeira de 3,40 m³(exclusa) e descarga livre | 5914647 | 0.55131 | t | 1.69 |  | 0.9317
Tempo Fixo | SICRO3 | M0192 | Carga, manobra e descarga de agregados ou solos em caminhão basculante de 10 m³ - carga com carregadeira de 3,40 m³(exclusa) e descarga livre | 5914647 | 0.55131 | t | 1.69 |  | 0.9317
Tempo Fixo | SICRO3 | M0424 | Carga, manobra e descarga de materiais diversos em caminhão carroceria de 15 t - carga e descarga manuais | 5914655 | 0.28215 | t | 33.18 |  | 9.3617
[5 empty] | Custo Total dos Tempos Fixos => |  |  |  | 12.8588
F | Banco | Insumo | Momento de Transporte | Quantidade | Unidade | Distância Média de Transporte (DMT) |  |  | Custo Horário
[6 empty] | LN | RP | P
Momento de Transporte | SICRO3 | M0030 | Aditivo plastificante e retardador de pega para concreto e argamassa - Caminhão carroceria com capacidade de 15 t - 188 kW | 0.00085 | tkm | 5914449 0,000 R$ 1,10 | 5914464 0,000 R$ 0,88 | 5914479 0,000 R$ 0,71 | 0
Momento de Transporte | SICRO3 | M0082 | Areia média lavada - Caminhão basculante com capacidade de 10 m³ - 188 kW | 0.95001 | tkm | 5914359 0,000 R$ 1,19 | 5914374 0,000 R$ 0,95 | 5914389 0,000 R$ 0,76 | 0
Momento de Transporte | SICRO3 | M0191 | Brita 1 - Caminhão basculante com capacidade de 10 m³ - 188 kW | 0.55131 | tkm | 5914359 0,000 R$ 1,19 | 5914374 0,000 R$ 0,95 | 5914389 0,000 R$ 0,76 | 0
Momento de Transporte | SICRO3 | M0192 | Brita 2 - Caminhão basculante com capacidade de 10 m³ - 188 kW | 0.55131 | tkm | 5914359 0,000 R$ 1,19 | 5914374 0,000 R$ 0,95 | 5914389 0,000 R$ 0,76 | 0
Momento de Transporte | SICRO3 | M0424 | Cimento Portland CP II - 32 - saco - Caminhão carroceria com capacidade de 15 t - 188 kW | 0.28215 | tkm | 5914449 0,000 R$ 1,10 | 5914464 0,000 R$ 0,88 | 5914479 0,000 R$ 0,71 | 0
[5 empty] | Custo total dos Momentos de Transportes => |  |  |  | 0
| Código | Banco | Descrição | Tipo |  | Und | Quant. | Valor Unit | Total
Composição | 1107928 | SICRO3 | Concreto fck = 20 MPa - confecção em central dosadora de 30 m³/h - areia e brita comerciais |  |  | m³ | 1 | 393.16 | 393.16
A | Código | Banco | Equipamentos | Quantidade | Utilização |  | Custo Operacional |  | Custo Horário
[5 empty] | Operativa | Improdutiva | Operativa | Improdutiva
Insumo | E9584 | SICRO3 | Carregadeira de pneus com capacidade de 1,72 m³ - 113 kW | 1 | 0.34 | 0.66 | 189.9268 | 93.8688 | 126.5285
Insumo | E9599 | SICRO3 | Central de concreto com capacidade de 30 m³/h - dosadora RS | 1 | 1 | 0 | 72.6037 | 60.2727 | 72.6037
Insumo | E9779 | SICRO3 | Grupo gerador - 113 kVA | 1 | 1 | 0 | 101.299 | 8.3013 | 101.299
[5 empty] | Custo Horário de Equipamentos => |  |  |  | 300.4312
B | Código | Banco | Mão de Obra | Quantidade | Salário Hora |  |  |  | Custo Horário
Insumo | P9824 | SICRO3 | Servente | 2 |  |  |  | 21.5192 | 43.0384
[5 empty] | Custo Horário da Mão de Obra => |  |  |  | 43.0384
[5 empty] | Adc.M.O. - Ferramentas (0,0%) => |  |  |  | 0
[5 empty] | Custo Horário de Execução => |  |  |  | 343.4696
[5 empty] | Fator de Influencia da Chuva - FIC => |  |  |  | 0
[5 empty] | Custo do FIC => |  |  |  | 0
[5 empty] | Produção de Equipe => |  |  |  | 24.9
[5 empty] | Custo Unitário de Execução => |  |  |  | 13.794
C | Banco | Código | Material | Quantidade | Unidade | Preço Unitário |  |  | Custo Horário
Insumo | SICRO3 | M0030 | Aditivo plastificante e retardador de pega para concreto e argamassa | 0.82391 | kg | 6.2577 |  |  | 5.1558
Insumo | SICRO3 | M0082 | Areia média lavada | 0.63759 | m³ | 125.1541 |  |  | 79.797
Insumo | SICRO3 | M0191 | Brita 1 | 0.36754 | m³ | 153.9745 |  |  | 56.5918
Insumo | SICRO3 | M0192 | Brita 2 | 0.36754 | m³ | 149.8962 |  |  | 55.0928
Insumo | SICRO3 | M0424 | Cimento Portland CP II - 32 - saco | 274.6373 | kg | 0.6194 |  |  | 170.1103
[5 empty] | Custo Total do Material => |  |  |  | 366.7477
E | Banco | Insumo | Tempos Fixos | Código | Quantidade | Unidade | Preço Unitário |  | Custo Horário
Tempo Fixo | SICRO3 | M0030 | Carga, manobra e descarga de materiais diversos em caminhão carroceria de 15 t - carga e descarga manuais | 5914655 | 0.00082 | t | 33.18 |  | 0.0272
Tempo Fixo | SICRO3 | M0082 | Carga, manobra e descarga de agregados ou solos em caminhão basculante de 10 m³ - carga com carregadeira de 3,40 m³(exclusa) e descarga livre | 5914647 | 0.95639 | t | 1.69 |  | 1.6163
Tempo Fixo | SICRO3 | M0191 | Carga, manobra e descarga de agregados ou solos em caminhão basculante de 10 m³ - carga com carregadeira de 3,40 m³(exclusa) e descarga livre | 5914647 | 0.55131 | t | 1.69 |  | 0.9317
Tempo Fixo | SICRO3 | M0192 | Carga, manobra e descarga de agregados ou solos em caminhão basculante de 10 m³ - carga com carregadeira de 3,40 m³(exclusa) e descarga livre | 5914647 | 0.55131 | t | 1.69 |  | 0.9317
Tempo Fixo | SICRO3 | M0424 | Carga, manobra e descarga de materiais diversos em caminhão carroceria de 15 t - carga e descarga manuais | 5914655 | 0.27464 | t | 33.18 |  | 9.1126
[5 empty] | Custo Total dos Tempos Fixos => |  |  |  | 12.6195
F | Banco | Insumo | Momento de Transporte | Quantidade | Unidade | Distância Média de Transporte (DMT) |  |  | Custo Horário
[6 empty] | LN | RP | P
Momento de Transporte | SICRO3 | M0030 | Aditivo plastificante e retardador de pega para concreto e argamassa - Caminhão carroceria com capacidade de 15 t - 188 kW | 0.00082 | tkm | 5914449 0,000 R$ 1,10 | 5914464 0,000 R$ 0,88 | 5914479 0,000 R$ 0,71 | 0
Momento de Transporte | SICRO3 | M0082 | Areia média lavada - Caminhão basculante com capacidade de 10 m³ - 188 kW | 0.95639 | tkm | 5914359 0,000 R$ 1,19 | 5914374 0,000 R$ 0,95 | 5914389 0,000 R$ 0,76 | 0
Momento de Transporte | SICRO3 | M0191 | Brita 1 - Caminhão basculante com capacidade de 10 m³ - 188 kW | 0.55131 | tkm | 5914359 0,000 R$ 1,19 | 5914374 0,000 R$ 0,95 | 5914389 0,000 R$ 0,76 | 0
Momento de Transporte | SICRO3 | M0192 | Brita 2 - Caminhão basculante com capacidade de 10 m³ - 188 kW | 0.55131 | tkm | 5914359 0,000 R$ 1,19 | 5914374 0,000 R$ 0,95 | 5914389 0,000 R$ 0,76 | 0
Momento de Transporte | SICRO3 | M0424 | Cimento Portland CP II - 32 - saco - Caminhão carroceria com capacidade de 15 t - 188 kW | 0.27464 | tkm | 5914449 0,000 R$ 1,10 | 5914464 0,000 R$ 0,88 | 5914479 0,000 R$ 0,71 | 0
[5 empty] | Custo total dos Momentos de Transportes => |  |  |  | 0
| Código | Banco | Descrição | Tipo |  | Und | Quant. | Valor Unit | Total
Composição | 1106057 | SICRO3 | Concreto magro - confecção em betoneira e lançamento manual - areia e brita comerciais |  |  | m³ | 1 | 441.95 | 441.95
A | Código | Banco | Equipamentos | Quantidade | Utilização |  | Custo Operacional |  | Custo Horário
[5 empty] | Operativa | Improdutiva | Operativa | Improdutiva
Insumo | E9519 | SICRO3 | Betoneira com motor a gasolina com capacidade de 600 l - 10 kW | 1 | 1 | 0 | 47.0225 | 27.8384 | 47.0225
Insumo | E9071 | SICRO3 | Transportador manual carrinho de mão com capacidade de 80 l | 4 | 0.88 | 0.12 | 0.757 | 0.5146 | 2.9116
Insumo | E9064 | SICRO3 | Transportador manual gerica com capacidade de 180 l | 3 | 0.41 | 0.59 | 1.5885 | 1.0799 | 3.8653
[5 empty] | Custo Horário de Equipamentos => |  |  |  | 53.7994
B | Código | Banco | Mão de Obra | Quantidade | Salário Hora |  |  |  | Custo Horário
Insumo | P9821 | SICRO3 | Pedreiro | 1 |  |  |  | 28.6661 | 28.6661
Insumo | P9824 | SICRO3 | Servente | 9 |  |  |  | 21.5192 | 193.6728
[5 empty] | Custo Horário da Mão de Obra => |  |  |  | 222.3389
[5 empty] | Adc.M.O. - Ferramentas (0,0%) => |  |  |  | 0
[5 empty] | Custo Horário de Execução => |  |  |  | 276.1383
[5 empty] | Fator de Influencia da Chuva - FIC => |  |  |  | 0
[5 empty] | Custo do FIC => |  |  |  | 0
[5 empty] | Produção de Equipe => |  |  |  | 3.929
[5 empty] | Custo Unitário de Execução => |  |  |  | 70.2823
C | Banco | Código | Material | Quantidade | Unidade | Preço Unitário |  |  | Custo Horário
Insumo | SICRO3 | M0082 | Areia média lavada | 0.59948 | m³ | 125.1541 |  |  | 75.0274
Insumo | SICRO3 | M0192 | Brita 2 | 0.73508 | m³ | 149.8962 |  |  | 110.1857
Insumo | SICRO3 | M0424 | Cimento Portland CP II - 32 - saco | 280.5342 | kg | 0.6194 |  |  | 173.7629
[5 empty] | Custo Total do Material => |  |  |  | 358.976
E | Banco | Insumo | Tempos Fixos | Código | Quantidade | Unidade | Preço Unitário |  | Custo Horário
Tempo Fixo | SICRO3 | M0082 | Carga, manobra e descarga de agregados ou solos em caminhão basculante de 10 m³ - carga com carregadeira de 3,40 m³(exclusa) e descarga livre | 5914647 | 0.89922 | t | 1.69 |  | 1.5197
Tempo Fixo | SICRO3 | M0192 | Carga, manobra e descarga de agregados ou solos em caminhão basculante de 10 m³ - carga com carregadeira de 3,40 m³(exclusa) e descarga livre | 5914647 | 1.1026 | t | 1.69 |  | 1.8634
Tempo Fixo | SICRO3 | M0424 | Carga, manobra e descarga de materiais diversos em caminhão carroceria de 15 t - carga e descarga manuais | 5914655 | 0.28053 | t | 33.18 |  | 9.308
[5 empty] | Custo Total dos Tempos Fixos => |  |  |  | 12.6911
F | Banco | Insumo | Momento de Transporte | Quantidade | Unidade | Distância Média de Transporte (DMT) |  |  | Custo Horário
[6 empty] | LN | RP | P
Momento de Transporte | SICRO3 | M0082 | Areia média lavada - Caminhão basculante com capacidade de 10 m³ - 188 kW | 0.89922 | tkm | 5914359 0,000 R$ 1,19 | 5914374 0,000 R$ 0,95 | 5914389 0,000 R$ 0,76 | 0
Momento de Transporte | SICRO3 | M0192 | Brita 2 - Caminhão basculante com capacidade de 10 m³ - 188 kW | 1.1026 | tkm | 5914359 0,000 R$ 1,19 | 5914374 0,000 R$ 0,95 | 5914389 0,000 R$ 0,76 | 0
Momento de Transporte | SICRO3 | M0424 | Cimento Portland CP II - 32 - saco - Caminhão carroceria com capacidade de 15 t - 188 kW | 0.28053 | tkm | 5914449 0,000 R$ 1,10 | 5914464 0,000 R$ 0,88 | 5914479 0,000 R$ 0,71 | 0
[5 empty] | Custo total dos Momentos de Transportes => |  |  |  | 0
| Código | Banco | Descrição | Tipo |  | Und | Quant. | Valor Unit | Total
Composição | 2003842 | SICRO3 | Enchimento de junta de concreto com argamassa asfáltica de densidade 1.700 kg/m³ - espessura de 1 cm |  |  | kg | 1 | 67.87 | 67.87
B | Código | Banco | Mão de Obra | Quantidade | Salário Hora |  |  |  | Custo Horário
Insumo | P9824 | SICRO3 | Servente | 2 |  |  |  | 21.5192 | 43.0384
[5 empty] | Custo Horário da Mão de Obra => |  |  |  | 43.0384
[5 empty] | Adc.M.O. - Ferramentas (0,0%) => |  |  |  | 0
[5 empty] | Custo Horário de Execução => |  |  |  | 43.0384
[5 empty] | Fator de Influencia da Chuva - FIC => |  |  |  | 0
[5 empty] | Custo do FIC => |  |  |  | 0
[5 empty] | Produção de Equipe => |  |  |  | 1
[5 empty] | Custo Unitário de Execução => |  |  |  | 43.0384
C | Banco | Código | Material | Quantidade | Unidade | Preço Unitário |  |  | Custo Horário
Insumo | SICRO3 | M2158 | Argamassa asfáltica | 1 | kg | 24.7989 |  |  | 24.7989
[5 empty] | Custo Total do Material => |  |  |  | 24.7989
E | Banco | Insumo | Tempos Fixos | Código | Quantidade | Unidade | Preço Unitário |  | Custo Horário
Tempo Fixo | SICRO3 | M2158 | Carga, manobra e descarga de materiais diversos em caminhão carroceria de 15 t - carga e descarga manuais | 5914655 | 0.001 | t | 33.18 |  | 0.0332
[5 empty] | Custo Total dos Tempos Fixos => |  |  |  | 0.0332
F | Banco | Insumo | Momento de Transporte | Quantidade | Unidade | Distância Média de Transporte (DMT) |  |  | Custo Horário
[6 empty] | LN | RP | P
Momento de Transporte | SICRO3 | M2158 | Argamassa asfáltica - Caminhão carroceria com capacidade de 15 t - 188 kW | 0.001 | tkm | 5914449 0,000 R$ 1,10 | 5914464 0,000 R$ 0,88 | 5914479 0,000 R$ 0,71 | 0
[5 empty] | Custo total dos Momentos de Transportes => |  |  |  | 0
| Código | Banco | Descrição | Tipo |  | Und | Quant. | Valor Unit | Total
Composição | 2003842 | SICRO3 | Enchimento de junta de concreto com argamassa asfáltica de densidade 1.700 kg/m³ - espessura de 1 cm |  |  | kg | 1 | 67.87 | 67.87
B | Código | Banco | Mão de Obra | Quantidade | Salário Hora |  |  |  | Custo Horário
Insumo | P9824 | SICRO3 | Servente | 2 |  |  |  | 21.5192 | 43.0384
[5 empty] | Custo Horário da Mão de Obra => |  |  |  | 43.0384
[5 empty] | Adc.M.O. - Ferramentas (0,0%) => |  |  |  | 0
[5 empty] | Custo Horário de Execução => |  |  |  | 43.0384
[5 empty] | Fator de Influencia da Chuva - FIC => |  |  |  | 0
[5 empty] | Custo do FIC => |  |  |  | 0
[5 empty] | Produção de Equipe => |  |  |  | 1
[5 empty] | Custo Unitário de Execução => |  |  |  | 43.0384
C | Banco | Código | Material | Quantidade | Unidade | Preço Unitário |  |  | Custo Horário
Insumo | SICRO3 | M2158 | Argamassa asfáltica | 1 | kg | 24.7989 |  |  | 24.7989
[5 empty] | Custo Total do Material => |  |  |  | 24.7989
E | Banco | Insumo | Tempos Fixos | Código | Quantidade | Unidade | Preço Unitário |  | Custo Horário
Tempo Fixo | SICRO3 | M2158 | Carga, manobra e descarga de materiais diversos em caminhão carroceria de 15 t - carga e descarga manuais | 5914655 | 0.001 | t | 33.18 |  | 0.0332
[5 empty] | Custo Total dos Tempos Fixos => |  |  |  | 0.0332
F | Banco | Insumo | Momento de Transporte | Quantidade | Unidade | Distância Média de Transporte (DMT) |  |  | Custo Horário
[6 empty] | LN | RP | P
Momento de Transporte | SICRO3 | M2158 | Argamassa asfáltica - Caminhão carroceria com capacidade de 15 t - 188 kW | 0.001 | tkm | 5914449 0,000 R$ 1,10 | 5914464 0,000 R$ 0,88 | 5914479 0,000 R$ 0,71 | 0
[5 empty] | Custo total dos Momentos de Transportes => |  |  |  | 0
| Código | Banco | Descrição | Tipo |  | Und | Quant. | Valor Unit | Total
Composição | 4016096 | SICRO3 | Escavação e carga de material de jazida com escavadeira hidráulica de 1,56 m³ |  |  | m³ | 1 | 1.49 | 1.49
A | Código | Banco | Equipamentos | Quantidade | Utilização |  | Custo Operacional |  | Custo Horário
[5 empty] | Operativa | Improdutiva | Operativa | Improdutiva
Insumo | E9515 | SICRO3 | Escavadeira hidráulica sobre esteiras com caçamba com capacidade de 1,56 m³ - 118 kW | 1 | 1 | 0 | 310.8106 | 143.139 | 310.8106
[5 empty] | Custo Horário de Equipamentos => |  |  |  | 310.8106
B | Código | Banco | Mão de Obra | Quantidade | Salário Hora |  |  |  | Custo Horário
Insumo | P9824 | SICRO3 | Servente | 1 |  |  |  | 21.5192 | 21.5192
[5 empty] | Custo Horário da Mão de Obra => |  |  |  | 21.5192
[5 empty] | Adc.M.O. - Ferramentas (0,0%) => |  |  |  | 0
[5 empty] | Custo Horário de Execução => |  |  |  | 332.3298
[5 empty] | Fator de Influencia da Chuva - FIC => |  |  |  | 0.0352
[5 empty] | Custo do FIC => |  |  |  | 0.0507
[5 empty] | Produção de Equipe => |  |  |  | 230.19
[5 empty] | Custo Unitário de Execução => |  |  |  | 1.4437
| Código | Banco | Descrição | Tipo |  | Und | Quant. | Valor Unit | Total
Composição | 4805750 | SICRO3 | Escavação manual em material de 1ª categoria na profundidade de até 1 m |  |  | m³ | 1 | 44.55 | 44.55
B | Código | Banco | Mão de Obra | Quantidade | Salário Hora |  |  |  | Custo Horário
Insumo | P9824 | SICRO3 | Servente | 1 |  |  |  | 21.5192 | 21.5192
[5 empty] | Custo Horário da Mão de Obra => |  |  |  | 21.5192
[5 empty] | Adc.M.O. - Ferramentas (0,0%) => |  |  |  | 0
[5 empty] | Custo Horário de Execução => |  |  |  | 21.5192
[5 empty] | Fator de Influencia da Chuva - FIC => |  |  |  | 0.0352
[5 empty] | Custo do FIC => |  |  |  | 1.5128
[5 empty] | Produção de Equipe => |  |  |  | 0.5
[5 empty] | Custo Unitário de Execução => |  |  |  | 43.0384
| Código | Banco | Descrição | Tipo |  | Und | Quant. | Valor Unit | Total
Composição | 4805750 | SICRO3 | Escavação manual em material de 1ª categoria na profundidade de até 1 m |  |  | m³ | 1 | 44.55 | 44.55
B | Código | Banco | Mão de Obra | Quantidade | Salário Hora |  |  |  | Custo Horário
Insumo | P9824 | SICRO3 | Servente | 1 |  |  |  | 21.5192 | 21.5192
[5 empty] | Custo Horário da Mão de Obra => |  |  |  | 21.5192
[5 empty] | Adc.M.O. - Ferramentas (0,0%) => |  |  |  | 0
[5 empty] | Custo Horário de Execução => |  |  |  | 21.5192
[5 empty] | Fator de Influencia da Chuva - FIC => |  |  |  | 0.0352
[5 empty] | Custo do FIC => |  |  |  | 1.5128
[5 empty] | Produção de Equipe => |  |  |  | 0.5
[5 empty] | Custo Unitário de Execução => |  |  |  | 43.0384
| Código | Banco | Descrição | Tipo |  | Und | Quant. | Valor Unit | Total
Composição | 2105605 | SICRO3 | Escoramento para corpo de bueiros celulares - utilização de 3 vezes - confecção, instalação e retirada |  |  | m³ | 1 | 57.55 | 57.55
A | Código | Banco | Equipamentos | Quantidade | Utilização |  | Custo Operacional |  | Custo Horário
[5 empty] | Operativa | Improdutiva | Operativa | Improdutiva
Insumo | E9066 | SICRO3 | Grupo gerador - 14 kVA | 0.06997 | 1 | 0 | 18.2018 | 4.8238 | 1.2736
Insumo | E9535 | SICRO3 | Serra circular com bancada - D = 30 cm - 4 kW | 0.06997 | 1 | 0 | 25.2733 | 24.9244 | 1.7684
[5 empty] | Custo Horário de Equipamentos => |  |  |  | 3.042
B | Código | Banco | Mão de Obra | Quantidade | Salário Hora |  |  |  | Custo Horário
Insumo | P9801 | SICRO3 | Ajudante | 0.5 |  |  |  | 22.6442 | 11.3221
Insumo | P9808 | SICRO3 | Carpinteiro | 0.5 |  |  |  | 28.7366 | 14.3683
[5 empty] | Custo Horário da Mão de Obra => |  |  |  | 25.6904
[5 empty] | Adc.M.O. - Ferramentas (0,0%) => |  |  |  | 0
[5 empty] | Custo Horário de Execução => |  |  |  | 28.7324
[5 empty] | Fator de Influencia da Chuva - FIC => |  |  |  | 0
[5 empty] | Custo do FIC => |  |  |  | 0
[5 empty] | Produção de Equipe => |  |  |  | 1
[5 empty] | Custo Unitário de Execução => |  |  |  | 28.7324
C | Banco | Código | Material | Quantidade | Unidade | Preço Unitário |  |  | Custo Horário
Insumo | SICRO3 | M0284 | Caibro de pinho - L = 7,5 cm e E = 7,5 cm | 0.6468 | m | 13.3582 |  |  | 8.6401
Insumo | SICRO3 | M0285 | Pontalete para escoramento - D = 15 cm | 0.1078 | m | 8.5682 |  |  | 0.9237
Insumo | SICRO3 | M1205 | Prego de ferro | 0.31957 | kg | 17.3012 |  |  | 5.5289
Insumo | SICRO3 | M0290 | Tábua - E = 2,5 cm e L = 10 cm | 2.7735 | m | 3.9396 |  |  | 10.9264
Insumo | SICRO3 | M0289 | Tábua - E = 2,5 cm e L = 15 cm | 0.304 | m | 4.9522 |  |  | 1.5055
Insumo | SICRO3 | M0286 | Tábua - E = 2,5 cm e L = 30 cm | 0.06468 | m | 12.6032 |  |  | 0.8152
[5 empty] | Custo Total do Material => |  |  |  | 28.3398
E | Banco | Insumo | Tempos Fixos | Código | Quantidade | Unidade | Preço Unitário |  | Custo Horário
Tempo Fixo | SICRO3 | M0284 | Carga, manobra e descarga de materiais diversos em caminhão carroceria de 15 t - carga e descarga manuais | 5914655 | 0.00364 | t | 33.18 |  | 0.1208
Tempo Fixo | SICRO3 | M0285 | Carga, manobra e descarga de materiais diversos em caminhão carroceria de 15 t - carga e descarga manuais | 5914655 | 0.0019 | t | 33.18 |  | 0.063
Tempo Fixo | SICRO3 | M1205 | Carga, manobra e descarga de materiais diversos em caminhão carroceria de 15 t - carga e descarga manuais | 5914655 | 0.00032 | t | 33.18 |  | 0.0106
Tempo Fixo | SICRO3 | M0290 | Carga, manobra e descarga de materiais diversos em caminhão carroceria de 15 t - carga e descarga manuais | 5914655 | 0.00693 | t | 33.18 |  | 0.2299
Tempo Fixo | SICRO3 | M0289 | Carga, manobra e descarga de materiais diversos em caminhão carroceria de 15 t - carga e descarga manuais | 5914655 | 0.00114 | t | 33.18 |  | 0.0378
Tempo Fixo | SICRO3 | M0286 | Carga, manobra e descarga de materiais diversos em caminhão carroceria de 15 t - carga e descarga manuais | 5914655 | 0.00049 | t | 33.18 |  | 0.0163
[5 empty] | Custo Total dos Tempos Fixos => |  |  |  | 0.4784
F | Banco | Insumo | Momento de Transporte | Quantidade | Unidade | Distância Média de Transporte (DMT) |  |  | Custo Horário
[6 empty] | LN | RP | P
Momento de Transporte | SICRO3 | M0284 | Caibro de pinho - L = 7,5 cm e E = 7,5 cm - Caminhão carroceria com capacidade de 15 t - 188 kW | 0.00364 | tkm | 5914449 0,000 R$ 1,10 | 5914464 0,000 R$ 0,88 | 5914479 0,000 R$ 0,71 | 0
Momento de Transporte | SICRO3 | M0285 | Pontalete para escoramento - D = 15 cm - Caminhão carroceria com capacidade de 15 t - 188 kW | 0.0019 | tkm | 5914449 0,000 R$ 1,10 | 5914464 0,000 R$ 0,88 | 5914479 0,000 R$ 0,71 | 0
Momento de Transporte | SICRO3 | M1205 | Prego de ferro - Caminhão carroceria com capacidade de 15 t - 188 kW | 0.00032 | tkm | 5914449 0,000 R$ 1,10 | 5914464 0,000 R$ 0,88 | 5914479 0,000 R$ 0,71 | 0
Momento de Transporte | SICRO3 | M0290 | Tábua - E = 2,5 cm e L = 10 cm - Caminhão carroceria com capacidade de 15 t - 188 kW | 0.00693 | tkm | 5914449 0,000 R$ 1,10 | 5914464 0,000 R$ 0,88 | 5914479 0,000 R$ 0,71 | 0
Momento de Transporte | SICRO3 | M0289 | Tábua - E = 2,5 cm e L = 15 cm - Caminhão carroceria com capacidade de 15 t - 188 kW | 0.00114 | tkm | 5914449 0,000 R$ 1,10 | 5914464 0,000 R$ 0,88 | 5914479 0,000 R$ 0,71 | 0
Momento de Transporte | SICRO3 | M0286 | Tábua - E = 2,5 cm e L = 30 cm - Caminhão carroceria com capacidade de 15 t - 188 kW | 0.00049 | tkm | 5914449 0,000 R$ 1,10 | 5914464 0,000 R$ 0,88 | 5914479 0,000 R$ 0,71 | 0
[5 empty] | Custo total dos Momentos de Transportes => |  |  |  | 0
| Código | Banco | Descrição | Tipo |  | Und | Quant. | Valor Unit | Total
Composição | 3108005 | SICRO3 | Fôrmas de compensado resinado 14 mm - uso geral - utilização de 3 vezes - confecção, instalação e retirada |  |  | m² | 1 | 78.1 | 78.1
A | Código | Banco | Equipamentos | Quantidade | Utilização |  | Custo Operacional |  | Custo Horário
[5 empty] | Operativa | Improdutiva | Operativa | Improdutiva
Insumo | E9066 | SICRO3 | Grupo gerador - 14 kVA | 0.04016 | 1 | 0 | 18.2018 | 4.8238 | 0.731
Insumo | E9535 | SICRO3 | Serra circular com bancada - D = 30 cm - 4 kW | 0.04016 | 1 | 0 | 25.2733 | 24.9244 | 1.015
[5 empty] | Custo Horário de Equipamentos => |  |  |  | 1.746
B | Código | Banco | Mão de Obra | Quantidade | Salário Hora |  |  |  | Custo Horário
Insumo | P9801 | SICRO3 | Ajudante | 0.7 |  |  |  | 22.6442 | 15.8509
Insumo | P9808 | SICRO3 | Carpinteiro | 0.7 |  |  |  | 28.7366 | 20.1156
[5 empty] | Custo Horário da Mão de Obra => |  |  |  | 35.9665
[5 empty] | Adc.M.O. - Ferramentas (0,0%) => |  |  |  | 0
[5 empty] | Custo Horário de Execução => |  |  |  | 37.7125
[5 empty] | Fator de Influencia da Chuva - FIC => |  |  |  | 0
[5 empty] | Custo do FIC => |  |  |  | 0
[5 empty] | Produção de Equipe => |  |  |  | 1
[5 empty] | Custo Unitário de Execução => |  |  |  | 37.7125
C | Banco | Código | Material | Quantidade | Unidade | Preço Unitário |  |  | Custo Horário
Insumo | SICRO3 | M0284 | Caibro de pinho - L = 7,5 cm e E = 7,5 cm | 0.44922 | m | 13.3582 |  |  | 6.0008
Insumo | SICRO3 | M0448 | Compensado resinado - E = 14 mm | 0.4043 | m² | 41.1815 |  |  | 16.6497
Insumo | SICRO3 | M0560 | Desmoldante para fôrmas de madeira | 0.01852 | l | 12.2283 |  |  | 0.2265
Insumo | SICRO3 | M0310 | Peça de madeira - L = 7,5 cm e E = 2,5 cm | 0.19908 | m | 3.3314 |  |  | 0.6632
Insumo | SICRO3 | M1205 | Prego de ferro | 0.20396 | kg | 17.3012 |  |  | 3.5288
Insumo | SICRO3 | M0290 | Tábua - E = 2,5 cm e L = 10 cm | 2.09 | m | 3.9396 |  |  | 8.2339
Insumo | SICRO3 | M0286 | Tábua - E = 2,5 cm e L = 30 cm | 0.35938 | m | 12.6032 |  |  | 4.5293
[5 empty] | Custo Total do Material => |  |  |  | 39.8322
E | Banco | Insumo | Tempos Fixos | Código | Quantidade | Unidade | Preço Unitário |  | Custo Horário
Tempo Fixo | SICRO3 | M0284 | Carga, manobra e descarga de materiais diversos em caminhão carroceria de 15 t - carga e descarga manuais | 5914655 | 0.00253 | t | 33.18 |  | 0.0839
Tempo Fixo | SICRO3 | M0448 | Carga, manobra e descarga de materiais diversos em caminhão carroceria de 15 t - carga e descarga manuais | 5914655 | 0.00566 | t | 33.18 |  | 0.1878
Tempo Fixo | SICRO3 | M0560 | Carga, manobra e descarga de materiais diversos em caminhão carroceria de 15 t - carga e descarga manuais | 5914655 | 2e-05 | t | 33.18 |  | 0.0007
Tempo Fixo | SICRO3 | M0310 | Carga, manobra e descarga de materiais diversos em caminhão carroceria de 15 t - carga e descarga manuais | 5914655 | 0.00037 | t | 33.18 |  | 0.0123
Tempo Fixo | SICRO3 | M1205 | Carga, manobra e descarga de materiais diversos em caminhão carroceria de 15 t - carga e descarga manuais | 5914655 | 0.0002 | t | 33.18 |  | 0.0066
Tempo Fixo | SICRO3 | M0290 | Carga, manobra e descarga de materiais diversos em caminhão carroceria de 15 t - carga e descarga manuais | 5914655 | 0.00523 | t | 33.18 |  | 0.1735
Tempo Fixo | SICRO3 | M0286 | Carga, manobra e descarga de materiais diversos em caminhão carroceria de 15 t - carga e descarga manuais | 5914655 | 0.0027 | t | 33.18 |  | 0.0896
[5 empty] | Custo Total dos Tempos Fixos => |  |  |  | 0.5544
F | Banco | Insumo | Momento de Transporte | Quantidade | Unidade | Distância Média de Transporte (DMT) |  |  | Custo Horário
[6 empty] | LN | RP | P
Momento de Transporte | SICRO3 | M0284 | Caibro de pinho - L = 7,5 cm e E = 7,5 cm - Caminhão carroceria com capacidade de 15 t - 188 kW | 0.00253 | tkm | 5914449 0,000 R$ 1,10 | 5914464 0,000 R$ 0,88 | 5914479 0,000 R$ 0,71 | 0
Momento de Transporte | SICRO3 | M0448 | Compensado resinado - E = 14 mm - Caminhão carroceria com capacidade de 15 t - 188 kW | 0.00566 | tkm | 5914449 0,000 R$ 1,10 | 5914464 0,000 R$ 0,88 | 5914479 0,000 R$ 0,71 | 0
Momento de Transporte | SICRO3 | M0560 | Desmoldante para fôrmas de madeira - Caminhão carroceria com capacidade de 15 t - 188 kW | 2e-05 | tkm | 5914449 0,000 R$ 1,10 | 5914464 0,000 R$ 0,88 | 5914479 0,000 R$ 0,71 | 0
Momento de Transporte | SICRO3 | M0310 | Peça de madeira - L = 7,5 cm e E = 2,5 cm - Caminhão carroceria com capacidade de 15 t - 188 kW | 0.00037 | tkm | 5914449 0,000 R$ 1,10 | 5914464 0,000 R$ 0,88 | 5914479 0,000 R$ 0,71 | 0
Momento de Transporte | SICRO3 | M1205 | Prego de ferro - Caminhão carroceria com capacidade de 15 t - 188 kW | 0.0002 | tkm | 5914449 0,000 R$ 1,10 | 5914464 0,000 R$ 0,88 | 5914479 0,000 R$ 0,71 | 0
Momento de Transporte | SICRO3 | M0290 | Tábua - E = 2,5 cm e L = 10 cm - Caminhão carroceria com capacidade de 15 t - 188 kW | 0.00523 | tkm | 5914449 0,000 R$ 1,10 | 5914464 0,000 R$ 0,88 | 5914479 0,000 R$ 0,71 | 0
Momento de Transporte | SICRO3 | M0286 | Tábua - E = 2,5 cm e L = 30 cm - Caminhão carroceria com capacidade de 15 t - 188 kW | 0.0027 | tkm | 5914449 0,000 R$ 1,10 | 5914464 0,000 R$ 0,88 | 5914479 0,000 R$ 0,71 | 0
[5 empty] | Custo total dos Momentos de Transportes => |  |  |  | 0
| Código | Banco | Descrição | Tipo |  | Und | Quant. | Valor Unit | Total
Composição | 3103302 | SICRO3 | Fôrmas de tábuas de pinho para dispositivos de drenagem - utilização de 3 vezes - confecção, instalação e retirada |  |  | m² | 1 | 72.5 | 72.5
A | Código | Banco | Equipamentos | Quantidade | Utilização |  | Custo Operacional |  | Custo Horário
[5 empty] | Operativa | Improdutiva | Operativa | Improdutiva
Insumo | E9066 | SICRO3 | Grupo gerador - 14 kVA | 0.09372 | 1 | 0 | 18.2018 | 4.8238 | 1.7059
Insumo | E9535 | SICRO3 | Serra circular com bancada - D = 30 cm - 4 kW | 0.09372 | 1 | 0 | 25.2733 | 24.9244 | 2.3686
[5 empty] | Custo Horário de Equipamentos => |  |  |  | 4.0745
B | Código | Banco | Mão de Obra | Quantidade | Salário Hora |  |  |  | Custo Horário
Insumo | P9801 | SICRO3 | Ajudante | 0.9 |  |  |  | 22.6442 | 20.3798
Insumo | P9808 | SICRO3 | Carpinteiro | 0.9 |  |  |  | 28.7366 | 25.8629
[5 empty] | Custo Horário da Mão de Obra => |  |  |  | 46.2427
[5 empty] | Adc.M.O. - Ferramentas (0,0%) => |  |  |  | 0
[5 empty] | Custo Horário de Execução => |  |  |  | 50.3172
[5 empty] | Fator de Influencia da Chuva - FIC => |  |  |  | 0
[5 empty] | Custo do FIC => |  |  |  | 0
[5 empty] | Produção de Equipe => |  |  |  | 1
[5 empty] | Custo Unitário de Execução => |  |  |  | 50.3172
C | Banco | Código | Material | Quantidade | Unidade | Preço Unitário |  |  | Custo Horário
Insumo | SICRO3 | M0560 | Desmoldante para fôrmas de madeira | 0.01852 | l | 12.2283 |  |  | 0.2265
Insumo | SICRO3 | M1205 | Prego de ferro | 0.02365 | kg | 17.3012 |  |  | 0.4092
Insumo | SICRO3 | M0290 | Tábua - E = 2,5 cm e L = 10 cm | 1.2149 | m | 3.9396 |  |  | 4.7862
Insumo | SICRO3 | M1429 | Tábua de pinho de terceira - E = 2,5 cm | 0.40427 | m² | 40.3831 |  |  | 16.3257
[5 empty] | Custo Total do Material => |  |  |  | 21.7476
E | Banco | Insumo | Tempos Fixos | Código | Quantidade | Unidade | Preço Unitário |  | Custo Horário
Tempo Fixo | SICRO3 | M0560 | Carga, manobra e descarga de materiais diversos em caminhão carroceria de 15 t - carga e descarga manuais | 5914655 | 2e-05 | t | 33.18 |  | 0.0007
Tempo Fixo | SICRO3 | M1205 | Carga, manobra e descarga de materiais diversos em caminhão carroceria de 15 t - carga e descarga manuais | 5914655 | 2e-05 | t | 33.18 |  | 0.0007
Tempo Fixo | SICRO3 | M0290 | Carga, manobra e descarga de materiais diversos em caminhão carroceria de 15 t - carga e descarga manuais | 5914655 | 0.00304 | t | 33.18 |  | 0.1009
Tempo Fixo | SICRO3 | M1429 | Carga, manobra e descarga de materiais diversos em caminhão carroceria de 15 t - carga e descarga manuais | 5914655 | 0.01011 | t | 33.18 |  | 0.3354
[5 empty] | Custo Total dos Tempos Fixos => |  |  |  | 0.4377
F | Banco | Insumo | Momento de Transporte | Quantidade | Unidade | Distância Média de Transporte (DMT) |  |  | Custo Horário
[6 empty] | LN | RP | P
Momento de Transporte | SICRO3 | M0560 | Desmoldante para fôrmas de madeira - Caminhão carroceria com capacidade de 15 t - 188 kW | 2e-05 | tkm | 5914449 0,000 R$ 1,10 | 5914464 0,000 R$ 0,88 | 5914479 0,000 R$ 0,71 | 0
Momento de Transporte | SICRO3 | M1205 | Prego de ferro - Caminhão carroceria com capacidade de 15 t - 188 kW | 2e-05 | tkm | 5914449 0,000 R$ 1,10 | 5914464 0,000 R$ 0,88 | 5914479 0,000 R$ 0,71 | 0
Momento de Transporte | SICRO3 | M0290 | Tábua - E = 2,5 cm e L = 10 cm - Caminhão carroceria com capacidade de 15 t - 188 kW | 0.00304 | tkm | 5914449 0,000 R$ 1,10 | 5914464 0,000 R$ 0,88 | 5914479 0,000 R$ 0,71 | 0
Momento de Transporte | SICRO3 | M1429 | Tábua de pinho de terceira - E = 2,5 cm - Caminhão carroceria com capacidade de 15 t - 188 kW | 0.01011 | tkm | 5914449 0,000 R$ 1,10 | 5914464 0,000 R$ 0,88 | 5914479 0,000 R$ 0,71 | 0
[5 empty] | Custo total dos Momentos de Transportes => |  |  |  | 0
| Código | Banco | Descrição | Tipo |  | Und | Quant. | Valor Unit | Total
Composição | 3108022 | SICRO3 | Guia de madeira de 2,5 x 8,0 cm - confecção e instalação |  |  | m | 1 | 3.98 | 3.98
B | Código | Banco | Mão de Obra | Quantidade | Salário Hora |  |  |  | Custo Horário
Insumo | P9801 | SICRO3 | Ajudante | 1 |  |  |  | 22.6442 | 22.6442
Insumo | P9808 | SICRO3 | Carpinteiro | 1 |  |  |  | 28.7366 | 28.7366
[5 empty] | Custo Horário da Mão de Obra => |  |  |  | 51.3808
[5 empty] | Adc.M.O. - Ferramentas (0,0%) => |  |  |  | 0
[5 empty] | Custo Horário de Execução => |  |  |  | 51.3808
[5 empty] | Fator de Influencia da Chuva - FIC => |  |  |  | 0
[5 empty] | Custo do FIC => |  |  |  | 0
[5 empty] | Produção de Equipe => |  |  |  | 100
[5 empty] | Custo Unitário de Execução => |  |  |  | 0.5138
C | Banco | Código | Material | Quantidade | Unidade | Preço Unitário |  |  | Custo Horário
Insumo | SICRO3 | M1429 | Tábua de pinho de terceira - E = 2,5 cm | 0.084 | m² | 40.3831 |  |  | 3.3922
[5 empty] | Custo Total do Material => |  |  |  | 3.3922
E | Banco | Insumo | Tempos Fixos | Código | Quantidade | Unidade | Preço Unitário |  | Custo Horário
Tempo Fixo | SICRO3 | M1429 | Carga, manobra e descarga de materiais diversos em caminhão carroceria de 15 t - carga e descarga manuais | 5914655 | 0.0021 | t | 33.18 |  | 0.0697
[5 empty] | Custo Total dos Tempos Fixos => |  |  |  | 0.0697
F | Banco | Insumo | Momento de Transporte | Quantidade | Unidade | Distância Média de Transporte (DMT) |  |  | Custo Horário
[6 empty] | LN | RP | P
Momento de Transporte | SICRO3 | M1429 | Tábua de pinho de terceira - E = 2,5 cm - Caminhão carroceria com capacidade de 15 t - 188 kW | 0.0021 | tkm | 5914449 0,000 R$ 1,10 | 5914464 0,000 R$ 0,88 | 5914479 0,000 R$ 0,71 | 0
[5 empty] | Custo total dos Momentos de Transportes => |  |  |  | 0
| Código | Banco | Descrição | Tipo |  | Und | Quant. | Valor Unit | Total
Composição | 4413995 | SICRO3 | Obtenção de grama para replantio |  |  | m² | 1 | 2.77 | 2.77
A | Código | Banco | Equipamentos | Quantidade | Utilização |  | Custo Operacional |  | Custo Horário
[5 empty] | Operativa | Improdutiva | Operativa | Improdutiva
Insumo | E9577 | SICRO3 | Trator agrícola sobre pneus - 77 kW | 1 | 0.2 | 0.8 | 130.9974 | 44.8931 | 62.114
[5 empty] | Custo Horário de Equipamentos => |  |  |  | 62.114
B | Código | Banco | Mão de Obra | Quantidade | Salário Hora |  |  |  | Custo Horário
Insumo | P9824 | SICRO3 | Servente | 10 |  |  |  | 21.5192 | 215.192
[5 empty] | Custo Horário da Mão de Obra => |  |  |  | 215.192
[5 empty] | Adc.M.O. - Ferramentas (0,0%) => |  |  |  | 0
[5 empty] | Custo Horário de Execução => |  |  |  | 277.306
[5 empty] | Fator de Influencia da Chuva - FIC => |  |  |  | 0
[5 empty] | Custo do FIC => |  |  |  | 0
[5 empty] | Produção de Equipe => |  |  |  | 100
[5 empty] | Custo Unitário de Execução => |  |  |  | 2.7731
| Código | Banco | Descrição | Tipo |  | Und | Quant. | Valor Unit | Total
Composição | 5212552 | SICRO3 | Pintura eletrostática a pó com tinta poliéster em chapa de aço |  |  | m² | 1 | 16.08 | 16.08
A | Código | Banco | Equipamentos | Quantidade | Utilização |  | Custo Operacional |  | Custo Horário
[5 empty] | Operativa | Improdutiva | Operativa | Improdutiva
Insumo | E9076 | SICRO3 | Equipamento para pintura eletrostática com cabine dupla de 7,00 kW e estufa de 80.000 kCal | 1 | 1 | 0 | 43.3782 | 37.5454 | 43.3782
Insumo | E9753 | SICRO3 | Grupo gerador - 23 kVA | 1 | 1 | 0 | 26.0591 | 5.4553 | 26.0591
[5 empty] | Custo Horário de Equipamentos => |  |  |  | 69.4373
B | Código | Banco | Mão de Obra | Quantidade | Salário Hora |  |  |  | Custo Horário
Insumo | P9801 | SICRO3 | Ajudante | 1 |  |  |  | 22.6442 | 22.6442
Insumo | P9822 | SICRO3 | Pintor | 2 |  |  |  | 28.8404 | 57.6808
[5 empty] | Custo Horário da Mão de Obra => |  |  |  | 80.325
[5 empty] | Adc.M.O. - Ferramentas (0,0%) => |  |  |  | 0
[5 empty] | Custo Horário de Execução => |  |  |  | 149.7623
[5 empty] | Fator de Influencia da Chuva - FIC => |  |  |  | 0
[5 empty] | Custo do FIC => |  |  |  | 0
[5 empty] | Produção de Equipe => |  |  |  | 19.15
[5 empty] | Custo Unitário de Execução => |  |  |  | 7.8205
C | Banco | Código | Material | Quantidade | Unidade | Preço Unitário |  |  | Custo Horário
Insumo | SICRO3 | M3153 | Tinta em pó à base de resina poliéster | 0.112 | kg | 73.7206 |  |  | 8.2567
[5 empty] | Custo Total do Material => |  |  |  | 8.2567
E | Banco | Insumo | Tempos Fixos | Código | Quantidade | Unidade | Preço Unitário |  | Custo Horário
Tempo Fixo | SICRO3 | M3153 | Carga, manobra e descarga de materiais diversos em caminhão carroceria de 15 t - carga e descarga manuais | 5914655 | 0.00011 | t | 33.18 |  | 0.0036
[5 empty] | Custo Total dos Tempos Fixos => |  |  |  | 0.0036
F | Banco | Insumo | Momento de Transporte | Quantidade | Unidade | Distância Média de Transporte (DMT) |  |  | Custo Horário
[6 empty] | LN | RP | P
Momento de Transporte | SICRO3 | M3153 | Tinta em pó à base de resina poliéster - Caminhão carroceria com capacidade de 15 t - 188 kW | 0.00011 | tkm | 5914449 0,000 R$ 1,10 | 5914464 0,000 R$ 0,88 | 5914479 0,000 R$ 0,71 | 0
[5 empty] | Custo total dos Momentos de Transportes => |  |  |  | 0
| Código | Banco | Descrição | Tipo |  | Und | Quant. | Valor Unit | Total
Composição | 5213416 | SICRO3 | Placa em aço nº 16 galvanizado com película retrorrefletiva tipo I + I - confecção |  |  | m² | 1 | 411.12 | 411.12
A | Código | Banco | Equipamentos | Quantidade | Utilização |  | Custo Operacional |  | Custo Horário
[5 empty] | Operativa | Improdutiva | Operativa | Improdutiva
Insumo | E9568 | SICRO3 | Furadeira de impacto de 12,5 mm - 0,80 kW | 0.1506 | 1 | 0 | 0.2053 | 0.1362 | 0.0309
Insumo | E9753 | SICRO3 | Grupo gerador - 23 kVA | 0.48193 | 1 | 0 | 26.0591 | 5.4553 | 12.5587
Insumo | E9623 | SICRO3 | Máquina de bancada guilhotina - 4,00 kW | 0.2008 | 1 | 0 | 14.8645 | 9.4487 | 2.9848
Insumo | E9622 | SICRO3 | Máquina de bancada universal para corte de chapa - 1,50 kW | 0.48193 | 1 | 0 | 11.5401 | 7.3356 | 5.5615
Insumo | E9507 | SICRO3 | Plotadora de recorte com computador e programa computacional | 0.48193 | 1 | 0 | 23.6529 | 14.9109 | 11.399
[5 empty] | Custo Horário de Equipamentos => |  |  |  | 32.5349
B | Código | Banco | Mão de Obra | Quantidade | Salário Hora |  |  |  | Custo Horário
Insumo | P9801 | SICRO3 | Ajudante | 2 |  |  |  | 22.6442 | 45.2884
Insumo | P9830 | SICRO3 | Montador | 1 |  |  |  | 27.8732 | 27.8732
Insumo | P9823 | SICRO3 | Serralheiro | 1 |  |  |  | 28.7271 | 28.7271
Insumo | P9824 | SICRO3 | Servente | 2 |  |  |  | 21.5192 | 43.0384
[5 empty] | Custo Horário da Mão de Obra => |  |  |  | 144.9271
[5 empty] | Adc.M.O. - Ferramentas (0,0%) => |  |  |  | 0
[5 empty] | Custo Horário de Execução => |  |  |  | 177.462
[5 empty] | Fator de Influencia da Chuva - FIC => |  |  |  | 0
[5 empty] | Custo do FIC => |  |  |  | 0
[5 empty] | Produção de Equipe => |  |  |  | 4
[5 empty] | Custo Unitário de Execução => |  |  |  | 44.3655
C | Banco | Código | Material | Quantidade | Unidade | Preço Unitário |  |  | Custo Horário
Insumo | SICRO3 | M1367 | Chapa fina em aço galvanizado | 11.775 | kg | 11.9521 |  |  | 140.736
Insumo | SICRO3 | M3235 | Película retrorrefletiva tipo I | 1.4 | m² | 149.6645 |  |  | 209.5303
[5 empty] | Custo Total do Material => |  |  |  | 350.2663
D | Banco | Código | Atividades Auxiliares | Quantidade | Unidade | Preço Unitário |  |  | Custo Horário
Atividade Auxiliar | SICRO3 | 5212552 | Pintura eletrostática a pó com tinta poliéster em chapa de aço | 1 | m² | 16.08 |  |  | 16.08
[5 empty] | Custo Total das Atividades => |  |  |  | 16.08
E | Banco | Insumo | Tempos Fixos | Código | Quantidade | Unidade | Preço Unitário |  | Custo Horário
Tempo Fixo | SICRO3 | M1367 | Carga, manobra e descarga de materiais diversos em caminhão carroceria de 15 t - carga e descarga com caminhãoguindauto de 20 t.m | 5914333 | 0.01178 | t | 32.87 |  | 0.3872
Tempo Fixo | SICRO3 | M3235 | Carga, manobra e descarga de materiais diversos em caminhão carroceria de 15 t - carga e descarga manuais | 5914655 | 0.00062 | t | 33.18 |  | 0.0206
[5 empty] | Custo Total dos Tempos Fixos => |  |  |  | 0.4078
F | Banco | Insumo | Momento de Transporte | Quantidade | Unidade | Distância Média de Transporte (DMT) |  |  | Custo Horário
[6 empty] | LN | RP | P
Momento de Transporte | SICRO3 | M1367 | Chapa fina em aço galvanizado - Caminhão carroceria com capacidade de 15 t - 188 kW | 0.01178 | tkm | 5914449 0,000 R$ 1,10 | 5914464 0,000 R$ 0,88 | 5914479 0,000 R$ 0,71 | 0
Momento de Transporte | SICRO3 | M3235 | Película retrorrefletiva tipo I - Caminhão carroceria com capacidade de 15 t - 188 kW | 0.00062 | tkm | 5914449 0,000 R$ 1,10 | 5914464 0,000 R$ 0,88 | 5914479 0,000 R$ 0,71 | 0
[5 empty] | Custo total dos Momentos de Transportes => |  |  |  | 0
| Código | Banco | Descrição | Tipo |  | Und | Quant. | Valor Unit | Total
Composição | 5213417 | SICRO3 | Placa em aço nº 16 galvanizado com película retrorrefletiva tipo I + III - confecção |  |  | m² | 1 | 448.3 | 448.3
A | Código | Banco | Equipamentos | Quantidade | Utilização |  | Custo Operacional |  | Custo Horário
[5 empty] | Operativa | Improdutiva | Operativa | Improdutiva
Insumo | E9568 | SICRO3 | Furadeira de impacto de 12,5 mm - 0,80 kW | 0.1506 | 1 | 0 | 0.2053 | 0.1362 | 0.0309
Insumo | E9753 | SICRO3 | Grupo gerador - 23 kVA | 0.48193 | 1 | 0 | 26.0591 | 5.4553 | 12.5587
Insumo | E9623 | SICRO3 | Máquina de bancada guilhotina - 4,00 kW | 0.2008 | 1 | 0 | 14.8645 | 9.4487 | 2.9848
Insumo | E9622 | SICRO3 | Máquina de bancada universal para corte de chapa - 1,50 kW | 0.48193 | 1 | 0 | 11.5401 | 7.3356 | 5.5615
Insumo | E9507 | SICRO3 | Plotadora de recorte com computador e programa computacional | 0.48193 | 1 | 0 | 23.6529 | 14.9109 | 11.399
[5 empty] | Custo Horário de Equipamentos => |  |  |  | 32.5349
B | Código | Banco | Mão de Obra | Quantidade | Salário Hora |  |  |  | Custo Horário
Insumo | P9801 | SICRO3 | Ajudante | 2 |  |  |  | 22.6442 | 45.2884
Insumo | P9830 | SICRO3 | Montador | 1 |  |  |  | 27.8732 | 27.8732
Insumo | P9823 | SICRO3 | Serralheiro | 1 |  |  |  | 28.7271 | 28.7271
Insumo | P9824 | SICRO3 | Servente | 2 |  |  |  | 21.5192 | 43.0384
[5 empty] | Custo Horário da Mão de Obra => |  |  |  | 144.9271
[5 empty] | Adc.M.O. - Ferramentas (0,0%) => |  |  |  | 0
[5 empty] | Custo Horário de Execução => |  |  |  | 177.462
[5 empty] | Fator de Influencia da Chuva - FIC => |  |  |  | 0
[5 empty] | Custo do FIC => |  |  |  | 0
[5 empty] | Produção de Equipe => |  |  |  | 4
[5 empty] | Custo Unitário de Execução => |  |  |  | 44.3655
C | Banco | Código | Material | Quantidade | Unidade | Preço Unitário |  |  | Custo Horário
Insumo | SICRO3 | M1367 | Chapa fina em aço galvanizado | 11.775 | kg | 11.9521 |  |  | 140.736
Insumo | SICRO3 | M3235 | Película retrorrefletiva tipo I | 1 | m² | 149.6645 |  |  | 149.6645
Insumo | SICRO3 | M3237 | Película retrorrefletiva tipo III | 0.4 | m² | 242.6048 |  |  | 97.0419
[5 empty] | Custo Total do Material => |  |  |  | 387.4424
D | Banco | Código | Atividades Auxiliares | Quantidade | Unidade | Preço Unitário |  |  | Custo Horário
Atividade Auxiliar | SICRO3 | 5212552 | Pintura eletrostática a pó com tinta poliéster em chapa de aço | 1 | m² | 16.08 |  |  | 16.08
[5 empty] | Custo Total das Atividades => |  |  |  | 16.08
E | Banco | Insumo | Tempos Fixos | Código | Quantidade | Unidade | Preço Unitário |  | Custo Horário
Tempo Fixo | SICRO3 | M1367 | Carga, manobra e descarga de materiais diversos em caminhão carroceria de 15 t - carga e descarga com caminhãoguindauto de 20 t.m | 5914333 | 0.01178 | t | 32.87 |  | 0.3872
Tempo Fixo | SICRO3 | M3235 | Carga, manobra e descarga de materiais diversos em caminhão carroceria de 15 t - carga e descarga manuais | 5914655 | 0.00044 | t | 33.18 |  | 0.0146
Tempo Fixo | SICRO3 | M3237 | Carga, manobra e descarga de materiais diversos em caminhão carroceria de 15 t - carga e descarga manuais | 5914655 | 0.00019 | t | 33.18 |  | 0.0063
[5 empty] | Custo Total dos Tempos Fixos => |  |  |  | 0.4081
F | Banco | Insumo | Momento de Transporte | Quantidade | Unidade | Distância Média de Transporte (DMT) |  |  | Custo Horário
[6 empty] | LN | RP | P
Momento de Transporte | SICRO3 | M1367 | Chapa fina em aço galvanizado - Caminhão carroceria com capacidade de 15 t - 188 kW | 0.01178 | tkm | 5914449 0,000 R$ 1,10 | 5914464 0,000 R$ 0,88 | 5914479 0,000 R$ 0,71 | 0
Momento de Transporte | SICRO3 | M3235 | Película retrorrefletiva tipo I - Caminhão carroceria com capacidade de 15 t - 188 kW | 0.00044 | tkm | 5914449 0,000 R$ 1,10 | 5914464 0,000 R$ 0,88 | 5914479 0,000 R$ 0,71 | 0
Momento de Transporte | SICRO3 | M3237 | Película retrorrefletiva tipo III - Caminhão carroceria com capacidade de 15 t - 188 kW | 0.00019 | tkm | 5914449 0,000 R$ 1,10 | 5914464 0,000 R$ 0,88 | 5914479 0,000 R$ 0,71 | 0
[5 empty] | Custo total dos Momentos de Transportes => |  |  |  | 0
| Código | Banco | Descrição | Tipo |  | Und | Quant. | Valor Unit | Total
Composição | 5914359 | SICRO3 | Transporte com caminhão basculante de 10 m³ - rodovia em leito natural |  |  | tkm | 1 | 1.19 | 1.19
A | Código | Banco | Equipamentos | Quantidade | Utilização |  | Custo Operacional |  | Custo Horário
[5 empty] | Operativa | Improdutiva | Operativa | Improdutiva
Insumo | E9579 | SICRO3 | Caminhão basculante com capacidade de 10 m³ - 188 kW | 1 | 1 | 0 | 285.2964 | 90.0505 | 285.2964
[5 empty] | Custo Horário de Equipamentos => |  |  |  | 285.2964
[5 empty] | Custo Horário de Execução => |  |  |  | 285.2964
[5 empty] | Fator de Influencia da Chuva - FIC => |  |  |  | 0.0352
[5 empty] | Custo do FIC => |  |  |  | 0.0403
[5 empty] | Produção de Equipe => |  |  |  | 249
[5 empty] | Custo Unitário de Execução => |  |  |  | 1.1458
| Código | Banco | Descrição | Tipo |  | Und | Quant. | Valor Unit | Total
Composição | 5914374 | SICRO3 | Transporte com caminhão basculante de 10 m³ - rodovia em revestimento primário |  |  | tkm | 1 | 0.95 | 0.95
A | Código | Banco | Equipamentos | Quantidade | Utilização |  | Custo Operacional |  | Custo Horário
[5 empty] | Operativa | Improdutiva | Operativa | Improdutiva
Insumo | E9579 | SICRO3 | Caminhão basculante com capacidade de 10 m³ - 188 kW | 1 | 1 | 0 | 285.2964 | 90.0505 | 285.2964
[5 empty] | Custo Horário de Equipamentos => |  |  |  | 285.2964
[5 empty] | Custo Horário de Execução => |  |  |  | 285.2964
[5 empty] | Fator de Influencia da Chuva - FIC => |  |  |  | 0.0352
[5 empty] | Custo do FIC => |  |  |  | 0.0322
[5 empty] | Produção de Equipe => |  |  |  | 311.25
[5 empty] | Custo Unitário de Execução => |  |  |  | 0.9166
| Código | Banco | Descrição | Tipo |  | Und | Quant. | Valor Unit | Total
Composição | 5914389 | SICRO3 | Transporte com caminhão basculante de 10 m³ - rodovia pavimentada |  |  | tkm | 1 | 0.76 | 0.76
A | Código | Banco | Equipamentos | Quantidade | Utilização |  | Custo Operacional |  | Custo Horário
[5 empty] | Operativa | Improdutiva | Operativa | Improdutiva
Insumo | E9579 | SICRO3 | Caminhão basculante com capacidade de 10 m³ - 188 kW | 1 | 1 | 0 | 285.2964 | 90.0505 | 285.2964
[5 empty] | Custo Horário de Equipamentos => |  |  |  | 285.2964
[5 empty] | Custo Horário de Execução => |  |  |  | 285.2964
[5 empty] | Fator de Influencia da Chuva - FIC => |  |  |  | 0
[5 empty] | Custo do FIC => |  |  |  | 0
[5 empty] | Produção de Equipe => |  |  |  | 373.5
[5 empty] | Custo Unitário de Execução => |  |  |  | 0.7638
| Código | Banco | Descrição | Tipo |  | Und | Quant. | Valor Unit | Total
Composição | 5914539 | SICRO3 | Transporte com caminhão betoneira - rodovia em leito natural |  |  | tkm | 1 | 0.99 | 0.99
A | Código | Banco | Equipamentos | Quantidade | Utilização |  | Custo Operacional |  | Custo Horário
[5 empty] | Operativa | Improdutiva | Operativa | Improdutiva
Insumo | E9600 | SICRO3 | Caminhão betoneira com capacidade de 8 m³ - 188 kW | 1 | 1 | 0 | 305.3867 | 103.0149 | 305.3867
[5 empty] | Custo Horário de Equipamentos => |  |  |  | 305.3867
[5 empty] | Custo Horário de Execução => |  |  |  | 305.3867
[5 empty] | Fator de Influencia da Chuva - FIC => |  |  |  | 0.0352
[5 empty] | Custo do FIC => |  |  |  | 0.0337
[5 empty] | Produção de Equipe => |  |  |  | 318.72
[5 empty] | Custo Unitário de Execução => |  |  |  | 0.9582
| Código | Banco | Descrição | Tipo |  | Und | Quant. | Valor Unit | Total
Composição | 5914554 | SICRO3 | Transporte com caminhão betoneira - rodovia em revestimento primário |  |  | tkm | 1 | 0.79 | 0.79
A | Código | Banco | Equipamentos | Quantidade | Utilização |  | Custo Operacional |  | Custo Horário
[5 empty] | Operativa | Improdutiva | Operativa | Improdutiva
Insumo | E9600 | SICRO3 | Caminhão betoneira com capacidade de 8 m³ - 188 kW | 1 | 1 | 0 | 305.3867 | 103.0149 | 305.3867
[5 empty] | Custo Horário de Equipamentos => |  |  |  | 305.3867
[5 empty] | Custo Horário de Execução => |  |  |  | 305.3867
[5 empty] | Fator de Influencia da Chuva - FIC => |  |  |  | 0.0352
[5 empty] | Custo do FIC => |  |  |  | 0.0269
[5 empty] | Produção de Equipe => |  |  |  | 398.4
[5 empty] | Custo Unitário de Execução => |  |  |  | 0.7665
| Código | Banco | Descrição | Tipo |  | Und | Quant. | Valor Unit | Total
Composição | 5914569 | SICRO3 | Transporte com caminhão betoneira - rodovia pavimentada |  |  | tkm | 1 | 0.64 | 0.64
A | Código | Banco | Equipamentos | Quantidade | Utilização |  | Custo Operacional |  | Custo Horário
[5 empty] | Operativa | Improdutiva | Operativa | Improdutiva
Insumo | E9600 | SICRO3 | Caminhão betoneira com capacidade de 8 m³ - 188 kW | 1 | 1 | 0 | 305.3867 | 103.0149 | 305.3867
[5 empty] | Custo Horário de Equipamentos => |  |  |  | 305.3867
[5 empty] | Custo Horário de Execução => |  |  |  | 305.3867
[5 empty] | Fator de Influencia da Chuva - FIC => |  |  |  | 0
[5 empty] | Custo do FIC => |  |  |  | 0
[5 empty] | Produção de Equipe => |  |  |  | 478.08
[5 empty] | Custo Unitário de Execução => |  |  |  | 0.6388
| Código | Banco | Descrição | Tipo |  | Und | Quant. | Valor Unit | Total
Composição | 5914584 | SICRO3 | Transporte com caminhão carroceria com capacidade de 7 t e com guindauto de 20 t.m - rodovia em leito natural |  |  | tkm | 1 | 2.69 | 2.69
A | Código | Banco | Equipamentos | Quantidade | Utilização |  | Custo Operacional |  | Custo Horário
[5 empty] | Operativa | Improdutiva | Operativa | Improdutiva
Insumo | E9686 | SICRO3 | Caminhão carroceria com guindauto com capacidade de 20 t.m - 136 kW | 1 | 1 | 0 | 305.4079 | 117.3715 | 305.4079
[5 empty] | Custo Horário de Equipamentos => |  |  |  | 305.4079
[5 empty] | Custo Horário de Execução => |  |  |  | 305.4079
[5 empty] | Fator de Influencia da Chuva - FIC => |  |  |  | 0.0352
[5 empty] | Custo do FIC => |  |  |  | 0.0913
[5 empty] | Produção de Equipe => |  |  |  | 117.53
[5 empty] | Custo Unitário de Execução => |  |  |  | 2.5986
| Código | Banco | Descrição | Tipo |  | Und | Quant. | Valor Unit | Total
Composição | 5914599 | SICRO3 | Transporte com caminhão carroceria com capacidade de 7 t e com guindauto de 20 t.m - rodovia em revestimento primário |  |  | tkm | 1 | 2.15 | 2.15
A | Código | Banco | Equipamentos | Quantidade | Utilização |  | Custo Operacional |  | Custo Horário
[5 empty] | Operativa | Improdutiva | Operativa | Improdutiva
Insumo | E9686 | SICRO3 | Caminhão carroceria com guindauto com capacidade de 20 t.m - 136 kW | 1 | 1 | 0 | 305.4079 | 117.3715 | 305.4079
[5 empty] | Custo Horário de Equipamentos => |  |  |  | 305.4079
[5 empty] | Custo Horário de Execução => |  |  |  | 305.4079
[5 empty] | Fator de Influencia da Chuva - FIC => |  |  |  | 0.0352
[5 empty] | Custo do FIC => |  |  |  | 0.0731
[5 empty] | Produção de Equipe => |  |  |  | 146.91
[5 empty] | Custo Unitário de Execução => |  |  |  | 2.0789
| Código | Banco | Descrição | Tipo |  | Und | Quant. | Valor Unit | Total
Composição | 5914614 | SICRO3 | Transporte com caminhão carroceria com capacidade de 7 t e com guindauto de 20 t.m - rodovia pavimentada |  |  | tkm | 1 | 1.73 | 1.73
A | Código | Banco | Equipamentos | Quantidade | Utilização |  | Custo Operacional |  | Custo Horário
[5 empty] | Operativa | Improdutiva | Operativa | Improdutiva
Insumo | E9686 | SICRO3 | Caminhão carroceria com guindauto com capacidade de 20 t.m - 136 kW | 1 | 1 | 0 | 305.4079 | 117.3715 | 305.4079
[5 empty] | Custo Horário de Equipamentos => |  |  |  | 305.4079
[5 empty] | Custo Horário de Execução => |  |  |  | 305.4079
[5 empty] | Fator de Influencia da Chuva - FIC => |  |  |  | 0
[5 empty] | Custo do FIC => |  |  |  | 0
[5 empty] | Produção de Equipe => |  |  |  | 176.29
[5 empty] | Custo Unitário de Execução => |  |  |  | 1.7324
| Código | Banco | Descrição | Tipo |  | Und | Quant. | Valor Unit | Total
Composição | 5914449 | SICRO3 | Transporte com caminhão carroceria de 15 t - rodovia em leito natural |  |  | tkm | 1 | 1.1 | 1.1
A | Código | Banco | Equipamentos | Quantidade | Utilização |  | Custo Operacional |  | Custo Horário
[5 empty] | Operativa | Improdutiva | Operativa | Improdutiva
Insumo | E9592 | SICRO3 | Caminhão carroceria com capacidade de 15 t - 188 kW | 1 | 1 | 0 | 263.7844 | 79.1444 | 263.7844
[5 empty] | Custo Horário de Equipamentos => |  |  |  | 263.7844
[5 empty] | Custo Horário de Execução => |  |  |  | 263.7844
[5 empty] | Fator de Influencia da Chuva - FIC => |  |  |  | 0.0352
[5 empty] | Custo do FIC => |  |  |  | 0.0373
[5 empty] | Produção de Equipe => |  |  |  | 248.59
[5 empty] | Custo Unitário de Execução => |  |  |  | 1.0611
| Código | Banco | Descrição | Tipo |  | Und | Quant. | Valor Unit | Total
Composição | 5914464 | SICRO3 | Transporte com caminhão carroceria de 15 t - rodovia em revestimento primário |  |  | tkm | 1 | 0.88 | 0.88
A | Código | Banco | Equipamentos | Quantidade | Utilização |  | Custo Operacional |  | Custo Horário
[5 empty] | Operativa | Improdutiva | Operativa | Improdutiva
Insumo | E9592 | SICRO3 | Caminhão carroceria com capacidade de 15 t - 188 kW | 1 | 1 | 0 | 263.7844 | 79.1444 | 263.7844
[5 empty] | Custo Horário de Equipamentos => |  |  |  | 263.7844
[5 empty] | Custo Horário de Execução => |  |  |  | 263.7844
[5 empty] | Fator de Influencia da Chuva - FIC => |  |  |  | 0.0352
[5 empty] | Custo do FIC => |  |  |  | 0.0298
[5 empty] | Produção de Equipe => |  |  |  | 310.73
[5 empty] | Custo Unitário de Execução => |  |  |  | 0.8489
| Código | Banco | Descrição | Tipo |  | Und | Quant. | Valor Unit | Total
Composição | 5914479 | SICRO3 | Transporte com caminhão carroceria de 15 t - rodovia pavimentada |  |  | tkm | 1 | 0.71 | 0.71
A | Código | Banco | Equipamentos | Quantidade | Utilização |  | Custo Operacional |  | Custo Horário
[5 empty] | Operativa | Improdutiva | Operativa | Improdutiva
Insumo | E9592 | SICRO3 | Caminhão carroceria com capacidade de 15 t - 188 kW | 1 | 1 | 0 | 263.7844 | 79.1444 | 263.7844
[5 empty] | Custo Horário de Equipamentos => |  |  |  | 263.7844
[5 empty] | Custo Horário de Execução => |  |  |  | 263.7844
[5 empty] | Fator de Influencia da Chuva - FIC => |  |  |  | 0
[5 empty] | Custo do FIC => |  |  |  | 0
[5 empty] | Produção de Equipe => |  |  |  | 372.88
[5 empty] | Custo Unitário de Execução => |  |  |  | 0.7074
| Código | Banco | Descrição | Tipo |  | Und | Quant. | Valor Unit | Total
Composição | 5915322 | SICRO3 | Transporte com caminhão carroceria de 5 t - rodovia em leito natural |  |  | tkm | 1 | 1.83 | 1.83
A | Código | Banco | Equipamentos | Quantidade | Utilização |  | Custo Operacional |  | Custo Horário
[5 empty] | Operativa | Improdutiva | Operativa | Improdutiva
Insumo | E9687 | SICRO3 | Caminhão carroceria com capacidade de 5 t - 115 kW | 1 | 1 | 0 | 147.9111 | 58.9633 | 147.9111
[5 empty] | Custo Horário de Equipamentos => |  |  |  | 147.9111
[5 empty] | Custo Horário de Execução => |  |  |  | 147.9111
[5 empty] | Fator de Influencia da Chuva - FIC => |  |  |  | 0.0352
[5 empty] | Custo do FIC => |  |  |  | 0.0621
[5 empty] | Produção de Equipe => |  |  |  | 83.66
[5 empty] | Custo Unitário de Execução => |  |  |  | 1.768
| Código | Banco | Descrição | Tipo |  | Und | Quant. | Valor Unit | Total
Composição | 5915323 | SICRO3 | Transporte com caminhão carroceria de 5 t - rodovia em revestimento primário |  |  | tkm | 1 | 1.46 | 1.46
A | Código | Banco | Equipamentos | Quantidade | Utilização |  | Custo Operacional |  | Custo Horário
[5 empty] | Operativa | Improdutiva | Operativa | Improdutiva
Insumo | E9687 | SICRO3 | Caminhão carroceria com capacidade de 5 t - 115 kW | 1 | 1 | 0 | 147.9111 | 58.9633 | 147.9111
[5 empty] | Custo Horário de Equipamentos => |  |  |  | 147.9111
[5 empty] | Custo Horário de Execução => |  |  |  | 147.9111
[5 empty] | Fator de Influencia da Chuva - FIC => |  |  |  | 0.0352
[5 empty] | Custo do FIC => |  |  |  | 0.0497
[5 empty] | Produção de Equipe => |  |  |  | 104.58
[5 empty] | Custo Unitário de Execução => |  |  |  | 1.4143
| Código | Banco | Descrição | Tipo |  | Und | Quant. | Valor Unit | Total
Composição | 5915324 | SICRO3 | Transporte com caminhão carroceria de 5 t - rodovia pavimentada |  |  | tkm | 1 | 1.18 | 1.18
A | Código | Banco | Equipamentos | Quantidade | Utilização |  | Custo Operacional |  | Custo Horário
[5 empty] | Operativa | Improdutiva | Operativa | Improdutiva
Insumo | E9687 | SICRO3 | Caminhão carroceria com capacidade de 5 t - 115 kW | 1 | 1 | 0 | 147.9111 | 58.9633 | 147.9111
[5 empty] | Custo Horário de Equipamentos => |  |  |  | 147.9111
[5 empty] | Custo Horário de Execução => |  |  |  | 147.9111
[5 empty] | Fator de Influencia da Chuva - FIC => |  |  |  | 0
[5 empty] | Custo do FIC => |  |  |  | 0
[5 empty] | Produção de Equipe => |  |  |  | 125.5
[5 empty] | Custo Unitário de Execução => |  |  |  | 1.1786