## PLACA RUA (hidden)
COMPOSIÇÃO ANALÍTICA DE PREÇO UNITÁRIO
CLIENTE: PREFEITURA MUNICIPAL DE NOVA CANAÃ DO NORTE
EMPREENDIMENTO: LOTEAMENTO MORADA DO SOL
CÓDIGO S/C | DESCRRIÇÃO DO SERVIÇO: PLACA ESMALTADA PARA IDENTIFICAÇÃO DE NOME DE RUA, DIMENSÕES 45X25CM (S PLACAS POR ESQUINA), INCLUINDO TUBO AÇO GALVANIZADO COM COSTURA NBR 5580 CLASSE LEVE DN 50MM, E=3,00MM - 4,40KG/M (COMPRIMENTO 3,00M) E INSTALAÇÃO |  | DATA BASE: |  | 2021-05-01
UNIDADE: 1,00 UND
MÃO-DE-OBRA | CATEGORIA FUNCIONAL | CÓDIGO SINAPI | UNIDADE | QUANTIDADE | CUSTO HORÁRIO | CUSTO TOTAL
| SERVENTE COM ENCARGOS COMPLEMENTARES | 88316 | H | 0.05 | 14.37 | 0.72
| 1. TOTAL DE MÃO-DE-OBRA |  |  |  | ð | 0.72
EQUIPAMENTO | DESCRIÇÃO | CÓDIGO SINAPI | UNIDADE | QUANTIDADE | CUSTO HORÁRIO | CUSTO TOTAL
| 2. TOTAL DE EQUIPAMENTOS |  |  |  | ð | 0
MATERIAL | DESCRIÇÃO | CÓDIGO SINAPI | UNIDADE | QUANTIDADE | CUSTO | CUSTO TOTAL
| PLACA DE SINALIZACAO EM CHAPA DE ACO NUM 16 COM PINTURA REFLETIVA | 34723 | M2 | 0.22 | 693 | 152.46
| TUBO ACO GALVANIZADO COM COSTURA, CLASSE LEVE, DN 50 MM ( 2"), E = 3,00 MM, *4,40* KG/M (NBR 5580) | 21013 | M | 3 | 39.36 | 118.08
| 3. TOTAL DE MATERIAIS |  |  |  | ð | 270.54
SERVIÇO | DESCRIÇÃO | CÓDIGO SINAPI | UNIDADE | QUANTIDADE | CUSTO | CUSTO TOTAL
| 4. TOTAL DE SERVIÇOS |  |  |  | ð | 0
TOTAL | PREÇO TOTAL ( 1 ) + ( 2 ) + ( 3 ) + ( 4 ) |  |  |  | ð | 271.26
| TAXA DE B.D.I |  |  |  | ð
| PERCENTUAL DE DESCONTO DO PROCESSO LICITATÓRIO |  |  |  | ð | 0
| PREÇO UNITÁRIO FINAL |  |  |  | ð | 271.26
OBS.: | QUANTITATIVOS CONFORME COMPOSIÇÃO SUDECAP CODIGO 19.15.05

## MOBILIZAÇÃO
COMPOSIÇÃO AUXILIAR DE CUSTO UNITÁRIO
[14 empty] | DMT (KM) | PAVIM: 838,00
DESRIÇÃO: MOBILIZAÇÃO DE EQUIPAMENTOS PARA OBRA | [14 empty] | VER, PRIM:
FONTE: CATÁLAGO DE COMPOSIÇÃO DE SERVIÇOS - SINAPI/MT - 11/2022 | [14 empty] | MÃO PAV :
ITEM | Código (SINAPI/MT) | EQUIPAMENTOS | POTE | TIPO DE COMBUSTÍVEL | PREÇO DO EQUIP. | UNIDADE | QUANT | FATOR U | FATOR RETORNO | DMT TOTAL (KM) | VEL. MÉDIA (KM/H) | TEMPO VIAGEM (H) | CUSTO TRANSP (R$/H) | TOTAL (R$) | REFERÊNCIA : DNIT/SICRO/ MT - 11/2022 (SEM DESONERAÇÃO)
[15 empty] | FONTE/CÓDIGO | EQUIPAMENTO UTILIZADO
2.1 | Composição Auxiliar n°002 | MOBILIZAÇÃO DE EQUIPAMENTO PARA OBRA
2.1.1 | 9526 | RETROESCAVADEIRA SOBRE RODAS COM CARREGADEIRA, TRAÇÃO 4X4 POTENCIA LIQ. 88 HP, CAÇAMBA. CAP.MÍN. 1 M3, CAÇAMBA RETRO CAP . 0,26 M3, PESO OPERACIONAL MÍN. 6674 KG, PROFUNDIDADE ESCAVAÇÃO MÁX 4,37M - CHP DIURNO . AF_06/2014 | 88 HP | DIESEL | 144.62 | UNID | 1 | 0.5 | 1 | 838 | 60 | 6.9833 | 423.0646 | 2954.4 | SICRO/MT (E9665) | CAVALO MECÂNICO COM SEMI REBOQUE COM CAPACIDADE DE 22 T - 240KW
2.1.2 | 9511 | PA CARREGADEIRA SOBRE RODAS, POTENCIA LIQUIDA 128 HP, CAPACIDADE DE CARGA 1,7 A 2,8 M3, PESO OPERACIONAL 11632 KG - CHP DIURNO. AF_06/2014 | 128 HP | DIESEL | 390.75 | UNID | 1 | 0.5 | 1 | 838 | 60 | 6.9833 | 423.0646 | 2954.4 | SICRO/MT (E9665) | CAVALO MECÂNICO COM SEMI REBOQUE COM CAPACIDADE DE 22 T - 240KW
2.1.3 | 9524 | MOTONIVELADORA POTENCIA BASICA LIQUIDA (PRIMEIRA MARCHA) 125 HP, PESO BRUTO 13032 KG, LARGURA DA LÂMINA DE 3,7M - CHIP DIURNO AF_06/2014 | 125 HP | DIESEL | 236.09 | UNID | 1 | 1 | 1 | 838 | 60 | 13.9667 | 423.0646 | 5908.8 | SICRO/MT (E9665) | CAVALO MECÂNICO COM SEMI REBOQUE COM CAPACIDADE DE 22 T - 240KW
2.1.4 | 9685 | ROLO COMPACTOR PE DE CARNEIRO VIBRATÓRIO, POTENCIA 125 HP, PESO OPERACIONAL SEM/COM LASTRO 11,95/ 13,30 T, IMPACTO DINAMICO 38,5 / 22,5 T, LARGURA DE TRABALHO 2,15 M - CHP DIURNO AF_06/2014 | 125 HP | DIESEL | 185.25 | UNID | 1 | 0.5 | 1 | 838 | 60 | 6.9833 | 423.0646 | 2954.4 | SICRO/MT (E9665) | CAVALO MECÂNICO COM SEMI REBOQUE COM CAPACIDADE DE 22 T - 240KW
2.1.5 | 9745 | TRATOR DE PNEUS, TRAÇÃO 4X4, COM GRADE DE DISCOS + VASSOURA MECANICA REBOCAVEL COM ESCOVA CILÍNDRICA LARGURA 2,44 M | 85 CV | DIESEL | 133.37 | UNID | 1 | 0.5 | 1 | 838 | 60 | 6.9833 | 423.0646 | 2954.4 | SICRO/MT (E9665) | CAVALO MECÂNICO COM SEMI REBOQUE COM CAPACIDADE DE 22 T - 240KW
2.1.6 | 9762 | ROLO COMPACTOR DE PNEUS, ESTATICO, PRESSÃO VARIAVEL, POTENCIA 110 HP, PESO SEM/COM LASTRO 10,8/27 T, LARGURA DE ROLAGEM 2,30 M - CHP DIURNO AF_06/2017 | 110 HP | DIESEL | 229.08 | UNID | 1 | 1 | 1 | 838 | 60 | 13.9667 | 423.0646 | 5908.8 | SICRO/MT (E9665) | CAVALO MECÂNICO COM SEMI REBOQUE COM CAPACIDADE DE 22 T - 240KW
CUSTO DIRETO PARA MOBILIZAÇÃO DE EQUIPAMENTO PARA A OBRA (IDA) = | [12 empty] | 23635.2
OBSERVAÇÃO: REFERÊNCIA: FOI ADOTADA A DMT DE ATÉ 838 KM, CONSIDERANDO O MUNICÍPIO DE CUIÁBA , COMO REFERÊNCIA, PARA MOBILIZAÇÃOE DESMOBILIZAÇÃO DO EQUIPAMENTO DE MODO MELHOR ATENDER AS NECESSIDADES DE TRANSPORTE O DESLOCAMENTO DO EQUIPAMENTO PESADOS PARA A EXECUÇÃO DA OBRA

## DESMOBILIZAÇÃO
COMPOSIÇÃO AUXILIAR DE CUSTO UNITÁRIO
[14 empty] | DMT (KM) | PAVIM: 838,00 KM
DESRIÇÃO: DESMOBILIZAÇÃO DE EQUIPAMENTOS PARA OBRA | [14 empty] | VER, PRIM:
FONTE: CATÁLAGO DE COMPOSIÇÃO DE SERVIÇOS - SINAPI/MT - 11/2022 | [14 empty] | MÃO PAV :
ITEM | Código (SINAPI/MT) | EQUIPAMENTOS | POTENCIA | TIPO DE COMBUSTÍVEL | PREÇO DO EQUI. | UND | QUANT | FATOR U | FATOR RETORNO | DMT TOTAL (KM) | VEL. MÉDIA (KM/H) | TEMPO VIAGEM (H) | CUSTO TRANSP (R$/H) | TOTAL (R$) | REFERÊNCIA : DNIT/SICRO/ MT - 11/2022 (SEM DESONERAÇÃO)
[15 empty] | FONTE/CÓDIGO | EQUIPAMENTO UTILIZADO
2.1 | Composição Auxiliar n°002 | DESMOBILIZAÇÃO DE EQUIPAMENTO PARA OBRA
2.1.1 | 9526 | RETROESCAVADEIRA SOBRE RODAS COM CARREGADEIRA, TRAÇÃO 4X4 POTENCIA LIQ. 88 HP, CAÇAMBA. CAP.MÍN. 1 M3, CAÇAMBA RETRO CAP . 0,26 M3, PESO OPERACIONAL MÍN. 6674 KG, PROFUNDIDADE ESCAVAÇÃO MÁX 4,37M - CHP DIURNO . AF_06/2014 | 88 HP | DIESEL | 144.62 | UNID | 1 | 0.5 | 1 | 838 | 60 | 6.9833 | 423.0646 | 2954.4 | SICRO/MT (E9665) | CAVALO MECÂNICO COM SEMI REBOQUE COM CAPACIDADE DE 22 T - 240KW
2.1.2 | 9511 | PA CARREGADEIRA SOBRE RODAS, POTENCIA LIQUIDA 128 HP, CAPACIDADE DE CARGA 1,7 A 2,8 M3, PESO OPERACIONAL 11632 KG - CHP DIURNO. AF_06/2014 | 128 HP | DIESEL | 390.75 | UNID | 1 | 0.5 | 1 | 838 | 60 | 6.9833 | 423.0646 | 2954.4 | SICRO/MT (E9665) | CAVALO MECÂNICO COM SEMI REBOQUE COM CAPACIDADE DE 22 T - 240KW
2.1.3 | 9524 | MOTONIVELADORA POTENCIA BASICA LIQUIDA (PRIMEIRA MARCHA) 125 HP, PESO BRUTO 13032 KG, LARGURA DA LÂMINA DE 3,7M - CHIP DIURNO AF_06/2014 | 125 HP | DIESEL | 236.09 | UNID | 1 | 1 | 1 | 838 | 60 | 13.9667 | 423.0646 | 5908.8 | SICRO/MT (E9665) | CAVALO MECÂNICO COM SEMI REBOQUE COM CAPACIDADE DE 22 T - 240KW
2.1.4 | 9685 | ROLO COMPACTOR PE DE CARNEIRO VIBRATÓRIO, POTENCIA 125 HP, PESO OPERACIONAL SEM/COM LASTRO 11,95/ 13,30 T, IMPACTO DINAMICO 38,5 / 22,5 T, LARGURA DE TRABALHO 2,15 M - CHP DIURNO AF_06/2014 | 125 HP | DIESEL | 185.25 | UNID | 1 | 0.5 | 1 | 838 | 60 | 6.9833 | 423.0646 | 2954.4 | SICRO/MT (E9665) | CAVALO MECÂNICO COM SEMI REBOQUE COM CAPACIDADE DE 22 T - 240KW
2.1.5 | 9745 | TRATOR DE PNEUS, TRAÇÃO 4X4, COM GRADE DE DISCOS + VASSOURA MECANICA REBOCAVEL COM ESCOVA CILÍNDRICA LARGURA 2,44 M | 85 CV | DIESEL | 133.37 | UNID | 1 | 0.5 | 1 | 838 | 60 | 6.9833 | 423.0646 | 2954.4 | SICRO/MT (E9665) | CAVALO MECÂNICO COM SEMI REBOQUE COM CAPACIDADE DE 22 T - 240KW
2.1.6 | 9762 | ROLO COMPACTOR DE PNEUS, ESTATICO, PRESSÃO VARIAVEL, POTENCIA 110 HP, PESO SEM/COM LASTRO 10,8/27 T, LARGURA DE ROLAGEM 2,30 M - CHP DIURNO AF_06/2017 | 110 HP | DIESEL | 229.08 | UNID | 1 | 1 | 1 | 838 | 60 | 13.9667 | 423.0646 | 5908.8 | SICRO/MT (E9665) | CAVALO MECÂNICO COM SEMI REBOQUE COM CAPACIDADE DE 22 T - 240KW
CUSTO DIRETO PARA MOBILIZAÇÃO DE EQUIPAMENTO PARA A OBRA (IDA) = | [12 empty] | 23635.2
OBSERVAÇÃO: REFERÊNCIA: FOI ADOTADA A DMT DE ATÉ 838 KM, CONSIDERANDO O MUNICÍPIO DE CUIÁBA , COMO REFERÊNCIA, PARA MOBILIZAÇÃOE DESMOBILIZAÇÃO DO EQUIPAMENTO DE MODO MELHOR ATENDER AS NECESSIDADES DE TRANSPORTE O DESLOCAMENTO DO EQUIPAMENTO PESADOS PARA A EXECUÇÃO DA OBRA

## EXEC. IMPRIMAÇÃO
COMPOSIÇÃO ANALÍTICA DE PREÇO UNITÁRIO
EMPREENDIMENTO: LOTEAMENTO MORADA DO SOL
CÓDIGO S/C | EXECUÇÃO DE IMPRIMAÇÃO COM ASFALTO DILUÍDO CM-30. AF_11/2019 - (REF. SINAPI 96401 - 04/2022) |  | DATA BASE: |  | 2022-11-01
UNIDADE: 1,00 M2
MÃO-DE-OBRA | CATEGORIA FUNCIONAL | CÓDIGO SINAPI | UNIDADE | QUANTIDADE | CUSTO HORÁRIO | CUSTO TOTAL
| SERVENTE COM ENCARGOS COMPLEMENTARES | 88316 | H | 0.0058 | 19.72 | 0.11
| 1. TOTAL DE MÃO-DE-OBRA |  |  |  | ð | 0.11
EQUIPAMENTO | DESCRIÇÃO | CÓDIGO SINAPI | UNIDADE | QUANTIDADE | CUSTO HORÁRIO | CUSTO TOTAL
| VASSOURA MECÂNICA REBOCÁVEL COM ESCOVA CILÍNDRICA, LARGURA ÚTIL DE VARRIMENTO DE 2,44 M - CHP DIURNO. AF_06/2014 | 5839 | CHI | 0.002 | 11.02 | 0.02
| VASSOURA MECÂNICA REBOCÁVEL COM ESCOVA CILÍNDRICA, LARGURA ÚTIL DE VARRIMENTO DE 2,44 M - CHI DIURNO. AF_06/2014 | 5841 | CHI | 0.004 | 5.24 | 0.02
| ESPARGIDOR DE ASFALTO PRESSURIZADO, TANQUE 6 M3 COM ISOLAÇÃO TÉRMICA, AQUECIDO COM 2 MAÇARICOS, COM BARRA ESPARGIDORA 3,60 M, MONTADO SOBRE CAMINHÃO TOCO, PBT 14.300 KG, POTÊNCIA 185 CV - CHP DIURNO. AF_08/2015 | 83362 | CHP | 0.001 | 261.86 | 0.26
| TRATOR DE PNEUS, POTÊNCIA 85 CV, TRAÇÃO 4X4, PESO COM LASTRO DE 4.675 KG - DIURNO. AF_06/2014 | 89035 | CHP | 0.0017 | 126.27 | 0.21
| TRATOR DE PNEUS, POTÊNCIA 85 CV, TRAÇÃO 4X4, PESO COM LASTRO DE 4.675 KG -DIURNO. AF_06/2014 | 89036 | CHI | 0.0041 | 34.78 | 0.14
| ESPARGIDOR DE ASFALTO PRESSURIZADO, TANQUE 6 M3 COM ISOLAÇÃO TÉRMICA, AQUECIDO COM 2 MAÇARICOS, COM BARRA ESPARGIDORA 3,60 M, MONTADO SOBRE CAMINHÃO TOCO, PBT 14.300 KG, POTÊNCIA 185 CV - CHI DIURNO. AF_08/2015 | 91486 |  | 0.0049 | 49.87 | 0.24
| 2. TOTAL DE EQUIPAMENTOS |  |  |  | ð | 0.89
MATERIAL | DESCRIÇÃO | CÓDIGO SINAPI | UNIDADE | QUANTIDADE | CUSTO | CUSTO TOTAL
| ASFALTO DILUIDO DE PETROLEO CM-30 |  | KG | 0
| 3. TOTAL DE MATERIAIS |  |  |  | ð | 0
SERVIÇO | DESCRIÇÃO | CÓDIGO SINAPI | UNIDADE | QUANTIDADE | CUSTO | CUSTO TOTAL
| 4. TOTAL DE SERVIÇOS |  |  |  | ð | 0
TOTAL | PREÇO TOTAL ( 1 ) + ( 2 ) + ( 3 ) + ( 4 ) |  |  |  | ð | 1
| TAXA DE B.D.I |  |  |  | ð
| PERCENTUAL DE DESCONTO DO PROCESSO LICITATÓRIO |  |  |  | ð | 0
| PREÇO UNITÁRIO FINAL |  |  |  | ð | 1

## FORNC. CM-30
COMPOSIÇÃO ANALÍTICA DE PREÇO UNITÁRIO
EMPREENDIMENTO: LOTEAMENTO MORADA DO SOL
CÓDIGO S/C | FORNECIMENTO DE ASFALTO DILUÍDO CM-30. AF_11/2019 - (REF. SINAPI 96401 - 04/2021) |  | DATA BASE: |  | 2022-11-01
ANP 06/2022
MATERIAL | DESCRIÇÃO | BANCO DE DADOS | UNIDADE | COEF. | CUSTO ANP SEM BDI | CUSTO ANP COM BDI
| ASFALTO DILUIDO DE PETROLEO CM-30 | ANP - 11/2022 | KG |  | 5.5571 | 6.4
| 3. TOTAL DE MATERIAIS |  |  |  | ð | 6.4
PREÇO REF.= | Preço ANP x (1+ BDI Diferencial) | = | 5,90890 X(1+ 0,15) |  | = | 6.4
| 1-(ICMS+PIS+COFINS) |  | 1-(0+0,03+0,0065)
TOTAL | PREÇO TOTAL ( 1 ) + ( 2 ) + ( 3 ) + ( 4 ) |  |  |  | ð
| TAXA DE B.D.I |  |  |  | ð | 15.28%
| PERCENTUAL DE DESCONTO DO PROCESSO LICITATÓRIO |  |  |  | ð
| PREÇO UNITÁRIO FINAL |  |  |  | ð | 6.4

## EXEC. TSD
COMPOSIÇÃO ANALÍTICA DE PREÇO UNITÁRIO
EMPREENDIMENTO: LOTEAMENTO MORADA DO SOL
CÓDIGO S/C | EXECUÇÃO DE TRATAMENTO SUPERFICIAL DUPLO, COM EMULSÃO ASFÁLTICA RR-2C , COM CAPA SELANTE. AF_01/2020 - (REF. SINAPI 97807 - 10/2021) |  | DATA BASE: |  | 2022-11-01
UNIDADE: 1,00 M2
MÃO-DE-OBRA | CATEGORIA FUNCIONAL | CÓDIGO SINAPI | UNIDADE | QUANTIDADE | CUSTO HORÁRIO | CUSTO TOTAL
| SERVENTE COM ENCARGOS COMPLEMENTARES | 88316 | H | 0.0322 | 19.72 | 0.63
| 1. TOTAL DE MÃO-DE-OBRA |  |  |  | ð | 0.63
EQUIPAMENTO | DESCRIÇÃO | CÓDIGO SINAPI | UNIDADE | QUANTIDADE | CUSTO HORÁRIO | CUSTO TOTAL
| ROLO COMPACTADOR DE PNEUS ESTÁTICO, PRESSÃO VARIÁVEL, POTÊNCIA 111 HP, PESO SEM/COM LASTRO 9,5 / 26 T, LARGURA DE TRABALHO 1,90 M - CHP DIURNO. AF_07/2014 | 6879 | CHP | 0.01 | 210.34 | 2.1
| ROLO COMPACTADOR DE PNEUS ESTÁTICO, PRESSÃO VARIÁVEL, POTÊNCIA 111 HP, PESO SEM/COM LASTRO 9,5 / 26 T, LARGURA DE TRABALHO 1,90 M - CHI DIURNO. AF_07/2014 | 6880 | CHI | 0.003 | 75.29 | 0.22
| TANQUE DE ASFALTO ESTACIONÁRIO COM SERPENTINA, CAPACIDADE 30.000 L - CHP DIURNO. AF_06/2014 | 7030 | CHP | 0.004 | 301.6 | 1.2
| ESPARGIDOR DE ASFALTO PRESSURIZADO, TANQUE 6 M3 COM ISOLAÇÃO TÉRMICA, AQUECIDO COM 2 MAÇARICOS, COM BARRA ESPARGIDORA 3,60 M, MONTADO SOBRE CAMINHÃO TOCO, PBT 14.300 KG, POTÊNCIA 185 CV - CHP DIURNO. AF_08/2015 | 83362 | CHP | 0.0013 | 261.86 | 0.34
| TRATOR DE PNEUS, POTÊNCIA 85 CV, TRAÇÃO 4X4, PESO COM LASTRO DE 4.675 KG -DIURNO. AF_06/2014 | 89035 | CHP | 0.0008 | 126.27 | 0.1
| TRATOR DE PNEUS, POTÊNCIA 85 CV, TRAÇÃO 4X4, PESO COM LASTRO DE 4.675 KG -DIURNO. AF_06/2014 | 89036 | CHI | 0.0033 | 34.78 | 0.11
| CAMINHÃO BASCULANTE 10 M3, TRUCADO CABINE SIMPLES, PESO BRUTO TOTAL 23.000 KG, CARGA ÚTIL MÁXIMA 15.935 KG, DISTÂNCIA ENTRE EIXOS 4,80 M, POTÊNCIA 230 CV INCLUSIVE CAÇAMBA METÁLICA - CHP DIURNO. AF_06/2014 | 91386 | CHP | 0.0006 | 255.98 | 0.15
| ESPARGIDOR DE ASFALTO PRESSURIZADO, TANQUE 6 M3 COM ISOLAÇÃO TÉRMICA, AQUECIDO COM 2 MAÇARICOS, COM BARRA ESPARGIDORA 3,60 M, MONTADO SOBRE CAMINHÃO TOCO, PBT 14.300 KG, POTÊNCIA 185 CV - CHI DIURNO. AF_08/2015 | 91486 | CHI | 0.0027 | 49.87 | 0.13
| 2. TOTAL DE EQUIPAMENTOS |  |  |  | ð | 4.35
MATERIAL | DESCRIÇÃO | CÓDIGO SINAPI | UNIDADE | QUANTIDADE | CUSTO | CUSTO TOTAL
| AREIA MEDIA - POSTO JAZIDA/FORNECEDOR (RETIRADO NA JAZIDA, SEM TRANSPORTE) | 370 | M3 | 0.006 | 129.95 | 0.77
| PEDRA BRITADA N. 0, OU PEDRISCO (4,8 A 9,5 MM) POSTO PEDREIRA/FORNECEDOR, SEM FRETE | 4720 | M3 | 0.0073 | 128.26 | 0.93
| PEDRA BRITADA N. 1 (9,5 a 19 MM) POSTO PEDREIRA/FORNECEDOR, SEM FRETE | 4721 | M3 | 0.015 | 111.09 | 1.66
EMULSAO ASFALTICA CATIONICA RR-2C PARA USO EM PAVIMENTACAO ASFALTICA
| 3. TOTAL DE MATERIAIS |  |  |  | ð | 3.36
TOTAL | PREÇO TOTAL ( 1 ) + ( 2 ) + ( 3 ) + ( 4 ) |  |  |  | ð | 8.34
| TAXA DE B.D.I |  |  |  | ð
| PERCENTUAL DE DESCONTO DO PROCESSO LICITATÓRIO |  |  |  | ð | 0
| PREÇO UNITÁRIO FINAL |  |  |  | ð | 8.34

## FORNC. RR-2C
COMPOSIÇÃO ANALÍTICA DE PREÇO UNITÁRIO
EMPREENDIMENTO: LOTEAMENTO MORADA DO SOL
CÓDIGO S/C | FORNECIMENTO DE EMULSÃO ASFÁLTICA RR-2C. AF_11/2020 - (REF. SINAPI 96401 - 04/2022) |  | DATA BASE: |  | 2022-11-01
ANP 06/2022
MATERIAL | DESCRIÇÃO | BANCO DE DADOS | UNIDADE | COEF. | CUSTO ANP SEM BDI | CUSTO ANP COM BDI
| ASFALTO DILUIDO DE PETROLEO CM-30 | ANP - 11/2022 | KG |  | 3.2877 | 3.79
| 3. TOTAL DE MATERIAIS |  |  |  | ð | 3.79
PREÇO REF.= | Preço ANP x (1+ BDI Diferencial) | = | 3,18117X(1+ 0,15) |  | = | 3.79
| 1-(ICMS+PIS+COFINS) |  | 1-(0+0,03+0,0065)
TOTAL | PREÇO TOTAL ( 1 ) + ( 2 ) + ( 3 ) + ( 4 ) |  |  |  | ð
| TAXA DE B.D.I |  |  |  | ð | 15.28%
| PERCENTUAL DE DESCONTO DO PROCESSO LICITATÓRIO |  |  |  | ð
| PREÇO UNITÁRIO FINAL |  |  |  | ð | 3.79

## PLACA ESM. IDENTIFIC.
COMPOSIÇÃO ANALÍTICA DE PREÇO UNITÁRIO
EMPREENDIMENTO: LOTEAMENTO MORADA DO SOL
CÓDIGO S/C | PLACA ESMALTADA PARA IDENTIFICAÇÃO NR DE RUA, DIMENSÕES 45X25CM - (REF. SINAPI 73916/2 - 04/2022) |  | DATA BASE: |  | 2022-10-01
UNIDADE: 1UND
MÃO-DE-OBRA | CATEGORIA FUNCIONAL | CÓDIGO SINAPI | UNIDADE | QUANTIDADE | CUSTO HORÁRIO | CUSTO TOTAL
| SERVENTE COM ENCARGOS COMPLEMENTARES | 88316 | H | 0.4 | 19.72 | 7.88
| 1. TOTAL DE MÃO-DE-OBRA |  |  |  | ð | 7.88
MATERIAL | DESCRIÇÃO | CÓDIGO SINAPI | UNIDADE | QUANTIDADE | CUSTO | CUSTO TOTAL
| BUCHA DE NYLON SEM ABA S6, COM PARAFUSO DE 4,20 X 40 MM EM ACO ZINCADO COM ROSCA SOBERBA, CABECA CHATA E FENDA PHILLIPS | 11950 | UN | 4 | 0.22 | 0.88
| PLACA DE ACO ESMALTADA PARA IDENTIFICACAO DE RUA, *45 CM X 20* CM | 13521 | UN | 1 | 132 | 132
| 3. TOTAL DE MATERIAIS |  |  |  | ð | 132.88
TOTAL | PREÇO TOTAL ( 1 ) + ( 2 ) + ( 3 ) + ( 4 ) |  |  |  | ð | 140.76
| TAXA DE B.D.I |  |  |  | ð
| PERCENTUAL DE DESCONTO DO PROCESSO LICITATÓRIO |  |  |  | ð | 0
| PREÇO UNITÁRIO FINAL |  |  |  | ð | 140.76